## Clean sand database
Reference | Type | Group | Sample preparation | D50 (mm) | Cu | emax | emin | σ3'(kPa) | e_c | Gmax test | Gmax (MPa) | σ1'_p(kPa) | φ'(o)
1 | Ottawa sand | 1 | AP | 0.619 | 1.46 | 0.742 | 0.502 | 50 | 0.665 | BE | 54.14 | 161.54 | 31.82
1 | Ottawa sand | 1 | AP | 0.619 | 1.46 | 0.742 | 0.502 | 100 | 0.66 | BE | 72.81 | 336.1 | 32.78
1 | Ottawa sand | 1 | AP | 0.619 | 1.46 | 0.742 | 0.502 | 150 | 0.653 | BE | 97.21 | 496.75 | 32.42
1 | Ottawa sand | 1 | AP | 0.619 | 1.46 | 0.742 | 0.502 | 200 | 0.652 | BE | 109.23 | 681.39 | 33.1
1 | Ottawa sand | 1 | AP | 0.619 | 1.46 | 0.742 | 0.502 | 250 | 0.651 | BE | 113.72 | 798.5 | 31.54
1 | Ottawa sand | 1 | AP | 0.619 | 1.46 | 0.742 | 0.502 | 300 | 0.65 | BE | 118.95 | 973.37 | 31.93
1 | Ottawa sand | 1 | AP | 0.619 | 1.46 | 0.742 | 0.502 | 50 | 0.597 | BE | 65.9 | 195.59 | 36.36
1 | Ottawa sand | 1 | AP | 0.619 | 1.46 | 0.742 | 0.502 | 100 | 0.594 | BE | 89.95 | 381.71 | 35.79
1 | Ottawa sand | 1 | AP | 0.619 | 1.46 | 0.742 | 0.502 | 150 | 0.593 | BE | 103.07 | 561.61 | 35.34
1 | Ottawa sand | 1 | AP | 0.619 | 1.46 | 0.742 | 0.502 | 200 | 0.589 | BE | 118.75 | 747.14 | 35.29
1 | Ottawa sand | 1 | AP | 0.619 | 1.46 | 0.742 | 0.502 | 250 | 0.587 | BE | 134.72 | 921.11 | 34.96
1 | Ottawa sand | 1 | AP | 0.619 | 1.46 | 0.742 | 0.502 | 300 | 0.584 | BE | 145.66 | 1131.22 | 35.51
1 | Ottawa sand | 1 | MT | 0.619 | 1.46 | 0.742 | 0.502 | 50 | 0.525 | BE | 80.11 | 203 | 37.21
1 | Ottawa sand | 1 | MT | 0.619 | 1.46 | 0.742 | 0.502 | 100 | 0.524 | BE | 101.99 | 407.48 | 37.29
1 | Ottawa sand | 1 | MT | 0.619 | 1.46 | 0.742 | 0.502 | 150 | 0.521 | BE | 116.48 | 615.22 | 37.44
1 | Ottawa sand | 1 | MT | 0.619 | 1.46 | 0.742 | 0.502 | 200 | 0.518 | BE | 136.77 | 867.38 | 38.7
1 | Ottawa sand | 1 | MT | 0.619 | 1.46 | 0.742 | 0.502 | 250 | 0.518 | BE | 157.28 | 1135.83 | 39.73
1 | Ottawa sand | 1 | MT | 0.619 | 1.46 | 0.742 | 0.502 | 300 | 0.516 | BE | 171.51 | 1357.79 | 39.65
1 | Jumunjin sand | 2 | AP | 0.56 | 1.69 | 0.98 | 0.605 | 50 | 0.86 | BE | 60.22 | 185.12 | 35.08
1 | Jumunjin sand | 2 | AP | 0.56 | 1.69 | 0.98 | 0.605 | 50 | 0.748 | BE | 72.5 | 205.2 | 37.46
1 | Jumunjin sand | 2 | MT | 0.56 | 1.69 | 0.98 | 0.605 | 50 | 0.637 | BE | 89.35 | 273.73 | 43.72
1 | Jumunjin sand | 2 | AP | 0.56 | 1.69 | 0.98 | 0.605 | 100 | 0.856 | BE | 83.88 | 359.31 | 34.37
1 | Jumunjin sand | 2 | AP | 0.56 | 1.69 | 0.98 | 0.605 | 100 | 0.745 | BE | 100.55 | 443.49 | 39.2
1 | Jumunjin sand | 2 | MT | 0.56 | 1.69 | 0.98 | 0.605 | 100 | 0.632 | BE | 122.09 | 540.67 | 43.46
1 | Jumunjin sand | 2 | AP | 0.56 | 1.69 | 0.98 | 0.605 | 150 | 0.847 | BE | 92.54 | 580.75 | 36.12
1 | Jumunjin sand | 2 | AP | 0.56 | 1.69 | 0.98 | 0.605 | 150 | 0.738 | BE | 121.03 | 676.75 | 39.58
1 | Jumunjin sand | 2 | MT | 0.56 | 1.69 | 0.98 | 0.605 | 150 | 0.631 | BE | 137.95 | 757.39 | 42.02
1 | Jumunjin sand | 2 | AP | 0.56 | 1.69 | 0.98 | 0.605 | 200 | 0.842 | BE | 114.92 | 796.29 | 36.76
1 | Jumunjin sand | 2 | AP | 0.56 | 1.69 | 0.98 | 0.605 | 200 | 0.731 | BE | 138.36 | 940.44 | 40.49
1 | Jumunjin sand | 2 | MT | 0.56 | 1.69 | 0.98 | 0.605 | 200 | 0.629 | BE | 151.79 | 1101.42 | 43.84
1 | Jumunjin sand | 2 | AP | 0.56 | 1.69 | 0.98 | 0.605 | 250 | 0.837 | BE | 133.64 | 940.06 | 35.44
1 | Jumunjin sand | 2 | AP | 0.56 | 1.69 | 0.98 | 0.605 | 250 | 0.726 | BE | 152.82 | 1101.34 | 39.05
1 | Jumunjin sand | 2 | MT | 0.56 | 1.69 | 0.98 | 0.605 | 250 | 0.627 | BE | 174.5 | 1328.78 | 43.1
1 | Jumunjin sand | 2 | AP | 0.56 | 1.69 | 0.98 | 0.605 | 300 | 0.833 | BE | 141.59 | 1106.57 | 34.99
1 | Jumunjin sand | 2 | AP | 0.56 | 1.69 | 0.98 | 0.605 | 300 | 0.723 | BE | 167.25 | 1278.77 | 38.31
1 | Jumunjin sand | 2 | MT | 0.56 | 1.69 | 0.98 | 0.605 | 300 | 0.621 | BE | 190.67 | 1623.77 | 43.48
2 | Ottawa sand | 3 | MT | 0.39 | 1.48 | 0.78 | 0.48 | 50 | 0.58 | BE | 68.31
2 | Ottawa sand | 3 | MT | 0.39 | 1.48 | 0.78 | 0.48 | 100 | 0.58 | BE | 95.65
2 | Ottawa sand | 3 | MT | 0.39 | 1.48 | 0.78 | 0.48 | 150 | 0.58 | BE | 119.44
2 | Ottawa sand | 3 | MT | 0.39 | 1.48 | 0.78 | 0.48 | 200 | 0.58 | BE | 141.61
2 | Ottawa sand | 3 | MT | 0.39 | 1.48 | 0.78 | 0.48 | 250 | 0.58 | BE | 157.98
2 | Ottawa sand | 3 | MT | 0.39 | 1.48 | 0.78 | 0.48 | 300 | 0.58 | BE | 176.29
2 | Ottawa sand | 3 | MT | 0.39 | 1.48 | 0.78 | 0.48 | 350 | 0.58 | BE | 184.6
2 | Ottawa sand | 3 | MT | 0.39 | 1.48 | 0.78 | 0.48 | 400 | 0.58 | BE | 201.61
2 | Ottawa sand | 3 | MT | 0.39 | 1.48 | 0.78 | 0.48 | 450 | 0.58 | BE | 208.31
2 | Ottawa sand | 3 | MT | 0.39 | 1.48 | 0.78 | 0.48 | 500 | 0.58 | BE | 222.1
2 | Ottawa sand | 3 | MT | 0.39 | 1.48 | 0.78 | 0.48 | 100 | 0.537 |  |  | 394 | 36.52
2 | Ottawa sand | 3 | MT | 0.39 | 1.48 | 0.78 | 0.48 | 100 | 0.558 |  |  | 385 | 35.99
2 | Ottawa sand | 3 | MT | 0.39 | 1.48 | 0.78 | 0.48 | 100 | 0.586 |  |  | 355 | 34.09
2 | Ottawa sand | 3 | MT | 0.39 | 1.48 | 0.78 | 0.48 | 100 | 0.61 |  |  | 343 | 33.27
2 | Ottawa sand | 3 | MT | 0.39 | 1.48 | 0.78 | 0.48 | 100 | 0.643 |  |  | 319 | 31.51
2 | Ottawa sand | 3 | MT | 0.39 | 1.48 | 0.78 | 0.48 | 100 | 0.674 |  |  | 301 | 30.08
2 | Ottawa sand | 3 | MT | 0.39 | 1.48 | 0.78 | 0.48 | 100 | 0.678 |  |  | 331 | 32.41
2 | Ottawa sand | 3 | MT | 0.39 | 1.48 | 0.78 | 0.48 | 200 | 0.632 |  |  | 638 | 31.51
2 | Ottawa sand | 3 | MT | 0.39 | 1.48 | 0.78 | 0.48 | 200 | 0.633 |  |  | 677 | 32.95
2 | Ottawa sand | 3 | MT | 0.39 | 1.48 | 0.78 | 0.48 | 200 | 0.635 |  |  | 656 | 32.19
2 | Ottawa sand | 3 | MT | 0.39 | 1.48 | 0.78 | 0.48 | 200 | 0.659 |  |  | 671 | 32.74
2 | Ottawa sand | 3 | MT | 0.39 | 1.48 | 0.78 | 0.48 | 200 | 0.662 |  |  | 626 | 31.05
2 | Ottawa sand | 3 | MT | 0.39 | 1.48 | 0.78 | 0.48 | 300 | 0.674 |  |  | 969 | 31.82
2 | Ottawa sand | 3 | MT | 0.39 | 1.48 | 0.78 | 0.48 | 400 | 0.59 |  |  | 1468 | 34.87
2 | Ottawa sand | 3 | MT | 0.39 | 1.48 | 0.78 | 0.48 | 400 | 0.645 |  |  | 1261 | 31.22
2 | Ottawa sand | 3 | MT | 0.39 | 1.48 | 0.78 | 0.48 | 400 | 0.665 |  |  | 1276 | 31.51
2 | Ottawa sand | 3 | MT | 0.39 | 1.48 | 0.78 | 0.48 | 400 | 0.699 |  |  | 1207 | 30.14
3 | F35 Ottawa sand | 3 | AP | 0.36 | 1.23 | 0.763 | 0.49 | 15 | 0.735 |  |  | 52.83 | 33.9
3 | F35 Ottawa sand | 3 | AP | 0.36 | 1.23 | 0.763 | 0.49 | 50 | 0.731 |  |  | 163.4 | 32.1
3 | F35 Ottawa sand | 3 | AP | 0.36 | 1.23 | 0.763 | 0.49 | 100 | 0.726 |  |  | 324.12 | 31.9
3 | F35 Ottawa sand | 3 | AP | 0.36 | 1.23 | 0.763 | 0.49 | 400 | 0.738 |  |  | 1239.49 | 30.8
3 | F35 Ottawa sand | 3 | AP | 0.36 | 1.23 | 0.763 | 0.49 | 15 | 0.617 |  |  | 68.05 | 39.7
3 | F35 Ottawa sand | 3 | AP | 0.36 | 1.23 | 0.763 | 0.49 | 50 | 0.612 |  |  | 202.91 | 37.2
3 | F35 Ottawa sand | 3 | AP | 0.36 | 1.23 | 0.763 | 0.49 | 100 | 0.611 |  |  | 402.28 | 37
3 | F35 Ottawa sand | 3 | AP | 0.36 | 1.23 | 0.763 | 0.49 | 400 | 0.615 |  |  | 1534.11 | 35.9
3 | F35 Ottawa sand | 3 | AP | 0.36 | 1.23 | 0.763 | 0.49 | 15 | 0.491 |  |  | 95.69 | 46.8
3 | F35 Ottawa sand | 3 | AP | 0.36 | 1.23 | 0.763 | 0.49 | 50 | 0.496 |  |  | 285.74 | 44.6
3 | F35 Ottawa sand | 3 | AP | 0.36 | 1.23 | 0.763 | 0.49 | 100 | 0.498 |  |  | 547 | 43.7
3 | F35 Ottawa sand | 3 | AP | 0.36 | 1.23 | 0.763 | 0.49 | 400 | 0.491 |  |  | 2008.42 | 41.9
4 | Quartz sand | 4 | MT | 0.4 | 3.06 | 0.835 | 0.46 | 100 | 0.685 | BE | 86.73 | 358 | 34.29
4 | Quartz sand | 4 | MT | 0.4 | 3.06 | 0.835 | 0.46 | 100 | 0.61 | BE | 91.09 | 426 | 38.3
4 | Quartz sand | 4 | MT | 0.4 | 3.06 | 0.835 | 0.46 | 100 | 0.535 | BE | 103.82 | 509 | 42.19
4 | Quartz sand | 4 | MT | 0.4 | 3.06 | 0.835 | 0.46 | 200 | 0.685 | BE | 121.11 | 735 | 34.9
4 | Quartz sand | 4 | MT | 0.4 | 3.06 | 0.835 | 0.46 | 200 | 0.61 | BE | 131.45 | 814 | 37.27
4 | Quartz sand | 4 | MT | 0.4 | 3.06 | 0.835 | 0.46 | 200 | 0.535 | BE | 155.63 | 1000 | 41.81
5 | Quartz sand | 5 | AP | 0.2 | 1.5 | 1.009 | 0.607 | 400 | 0.619 | RC | 239.51
5 | Quartz sand | 5 | AP | 0.2 | 1.5 | 1.009 | 0.607 | 400 | 0.672 | RC | 201.39
5 | Quartz sand | 5 | AP | 0.2 | 1.5 | 1.009 | 0.607 | 400 | 0.699 | RC | 182.56
5 | Quartz sand | 5 | AP | 0.2 | 1.5 | 1.009 | 0.607 | 400 | 0.745 | RC | 169.12
5 | Quartz sand | 5 | AP | 0.2 | 1.5 | 1.009 | 0.607 | 400 | 0.798 | RC | 156.65
5 | Quartz sand | 5 | AP | 0.2 | 1.5 | 1.009 | 0.607 | 400 | 0.817 | RC | 153.79
5 | Quartz sand | 5 | AP | 0.2 | 1.5 | 1.009 | 0.607 | 300 | 0.62 | RC | 211.91
5 | Quartz sand | 5 | AP | 0.2 | 1.5 | 1.009 | 0.607 | 300 | 0.674 | RC | 180.08
5 | Quartz sand | 5 | AP | 0.2 | 1.5 | 1.009 | 0.607 | 300 | 0.701 | RC | 161.74
5 | Quartz sand | 5 | AP | 0.2 | 1.5 | 1.009 | 0.607 | 300 | 0.747 | RC | 150.24
5 | Quartz sand | 5 | AP | 0.2 | 1.5 | 1.009 | 0.607 | 300 | 0.801 | RC | 137.29
5 | Quartz sand | 5 | AP | 0.2 | 1.5 | 1.009 | 0.607 | 300 | 0.819 | RC | 135.4
5 | Quartz sand | 5 | AP | 0.2 | 1.5 | 1.009 | 0.607 | 200 | 0.621 | RC | 178.99
5 | Quartz sand | 5 | AP | 0.2 | 1.5 | 1.009 | 0.607 | 200 | 0.675 | RC | 152.97
5 | Quartz sand | 5 | AP | 0.2 | 1.5 | 1.009 | 0.607 | 200 | 0.703 | RC | 135.12
5 | Quartz sand | 5 | AP | 0.2 | 1.5 | 1.009 | 0.607 | 200 | 0.749 | RC | 126.51
5 | Quartz sand | 5 | AP | 0.2 | 1.5 | 1.009 | 0.607 | 200 | 0.803 | RC | 115.02
5 | Quartz sand | 5 | AP | 0.2 | 1.5 | 1.009 | 0.607 | 200 | 0.822 | RC | 113.13
5 | Quartz sand | 5 | AP | 0.2 | 1.5 | 1.009 | 0.607 | 150 | 0.622 | RC | 157.68
5 | Quartz sand | 5 | AP | 0.2 | 1.5 | 1.009 | 0.607 | 150 | 0.676 | RC | 135.05
5 | Quartz sand | 5 | AP | 0.2 | 1.5 | 1.009 | 0.607 | 150 | 0.704 | RC | 119.14
5 | Quartz sand | 5 | AP | 0.2 | 1.5 | 1.009 | 0.607 | 150 | 0.75 | RC | 111.02
5 | Quartz sand | 5 | AP | 0.2 | 1.5 | 1.009 | 0.607 | 150 | 0.805 | RC | 100.98
5 | Quartz sand | 5 | AP | 0.2 | 1.5 | 1.009 | 0.607 | 150 | 0.824 | RC | 99.09
5 | Quartz sand | 5 | AP | 0.2 | 1.5 | 1.009 | 0.607 | 100 | 0.623 | RC | 134.92
5 | Quartz sand | 5 | AP | 0.2 | 1.5 | 1.009 | 0.607 | 100 | 0.677 | RC | 115.2
5 | Quartz sand | 5 | AP | 0.2 | 1.5 | 1.009 | 0.607 | 100 | 0.706 | RC | 101.71
5 | Quartz sand | 5 | AP | 0.2 | 1.5 | 1.009 | 0.607 | 100 | 0.752 | RC | 94.56
5 | Quartz sand | 5 | AP | 0.2 | 1.5 | 1.009 | 0.607 | 100 | 0.807 | RC | 85.49
5 | Quartz sand | 5 | AP | 0.2 | 1.5 | 1.009 | 0.607 | 100 | 0.825 | RC | 83.11
5 | Quartz sand | 5 | AP | 0.2 | 1.5 | 1.009 | 0.607 | 75 | 0.623 | RC | 119.91
5 | Quartz sand | 5 | AP | 0.2 | 1.5 | 1.009 | 0.607 | 75 | 0.677 | RC | 102.61
5 | Quartz sand | 5 | AP | 0.2 | 1.5 | 1.009 | 0.607 | 75 | 0.706 | RC | 89.12
5 | Quartz sand | 5 | AP | 0.2 | 1.5 | 1.009 | 0.607 | 75 | 0.753 | RC | 82.94
5 | Quartz sand | 5 | AP | 0.2 | 1.5 | 1.009 | 0.607 | 75 | 0.808 | RC | 73.87
5 | Quartz sand | 5 | AP | 0.2 | 1.5 | 1.009 | 0.607 | 75 | 0.827 | RC | 72.46
5 | Quartz sand | 5 | AP | 0.2 | 1.5 | 1.009 | 0.607 | 50 | 0.623 | RC | 103.45
5 | Quartz sand | 5 | AP | 0.2 | 1.5 | 1.009 | 0.607 | 50 | 0.678 | RC | 90.99
5 | Quartz sand | 5 | AP | 0.2 | 1.5 | 1.009 | 0.607 | 50 | 0.707 | RC | 75.56
5 | Quartz sand | 5 | AP | 0.2 | 1.5 | 1.009 | 0.607 | 50 | 0.753 | RC | 71.32
5 | Quartz sand | 5 | AP | 0.2 | 1.5 | 1.009 | 0.607 | 50 | 0.809 | RC | 62.73
5 | Quartz sand | 5 | AP | 0.2 | 1.5 | 1.009 | 0.607 | 50 | 0.828 | RC | 60.84
5 | Quartz sand | 6 | AP | 0.2 | 2 | 0.973 | 0.571 | 400 | 0.593 | RC | 224.47
5 | Quartz sand | 6 | AP | 0.2 | 2 | 0.973 | 0.571 | 400 | 0.605 | RC | 222.48
5 | Quartz sand | 6 | AP | 0.2 | 2 | 0.973 | 0.571 | 400 | 0.647 | RC | 206.31
5 | Quartz sand | 6 | AP | 0.2 | 2 | 0.973 | 0.571 | 400 | 0.667 | RC | 189.76
5 | Quartz sand | 6 | AP | 0.2 | 2 | 0.973 | 0.571 | 400 | 0.674 | RC | 189.24
5 | Quartz sand | 6 | AP | 0.2 | 2 | 0.973 | 0.571 | 400 | 0.723 | RC | 167.23
5 | Quartz sand | 6 | AP | 0.2 | 2 | 0.973 | 0.571 | 400 | 0.739 | RC | 161.82
5 | Quartz sand | 6 | AP | 0.2 | 2 | 0.973 | 0.571 | 400 | 0.751 | RC | 158.38
5 | Quartz sand | 6 | AP | 0.2 | 2 | 0.973 | 0.571 | 300 | 0.594 | RC | 197.85
5 | Quartz sand | 6 | AP | 0.2 | 2 | 0.973 | 0.571 | 300 | 0.606 | RC | 196.83
5 | Quartz sand | 6 | AP | 0.2 | 2 | 0.973 | 0.571 | 300 | 0.649 | RC | 183.07
5 | Quartz sand | 6 | AP | 0.2 | 2 | 0.973 | 0.571 | 300 | 0.67 | RC | 168.93
5 | Quartz sand | 6 | AP | 0.2 | 2 | 0.973 | 0.571 | 300 | 0.676 | RC | 167.45
5 | Quartz sand | 6 | AP | 0.2 | 2 | 0.973 | 0.571 | 300 | 0.726 | RC | 147.37
5 | Quartz sand | 6 | AP | 0.2 | 2 | 0.973 | 0.571 | 300 | 0.742 | RC | 141.01
5 | Quartz sand | 6 | AP | 0.2 | 2 | 0.973 | 0.571 | 300 | 0.754 | RC | 138.53
5 | Quartz sand | 6 | AP | 0.2 | 2 | 0.973 | 0.571 | 200 | 0.596 | RC | 164.94
5 | Quartz sand | 6 | AP | 0.2 | 2 | 0.973 | 0.571 | 200 | 0.607 | RC | 163.91
5 | Quartz sand | 6 | AP | 0.2 | 2 | 0.973 | 0.571 | 200 | 0.65 | RC | 152.1
5 | Quartz sand | 6 | AP | 0.2 | 2 | 0.973 | 0.571 | 200 | 0.672 | RC | 140.86
5 | Quartz sand | 6 | AP | 0.2 | 2 | 0.973 | 0.571 | 200 | 0.678 | RC | 139.38
5 | Quartz sand | 6 | AP | 0.2 | 2 | 0.973 | 0.571 | 200 | 0.728 | RC | 122.69
5 | Quartz sand | 6 | AP | 0.2 | 2 | 0.973 | 0.571 | 200 | 0.745 | RC | 116.8
5 | Quartz sand | 6 | AP | 0.2 | 2 | 0.973 | 0.571 | 200 | 0.758 | RC | 114.32
5 | Quartz sand | 6 | AP | 0.2 | 2 | 0.973 | 0.571 | 150 | 0.596 | RC | 145.58
5 | Quartz sand | 6 | AP | 0.2 | 2 | 0.973 | 0.571 | 150 | 0.609 | RC | 144.55
5 | Quartz sand | 6 | AP | 0.2 | 2 | 0.973 | 0.571 | 150 | 0.65 | RC | 133.71
5 | Quartz sand | 6 | AP | 0.2 | 2 | 0.973 | 0.571 | 150 | 0.673 | RC | 123.44
5 | Quartz sand | 6 | AP | 0.2 | 2 | 0.973 | 0.571 | 150 | 0.68 | RC | 121.46
5 | Quartz sand | 6 | AP | 0.2 | 2 | 0.973 | 0.571 | 150 | 0.73 | RC | 107.68
5 | Quartz sand | 6 | AP | 0.2 | 2 | 0.973 | 0.571 | 150 | 0.747 | RC | 101.3
5 | Quartz sand | 6 | AP | 0.2 | 2 | 0.973 | 0.571 | 150 | 0.759 | RC | 99.79
5 | Quartz sand | 6 | AP | 0.2 | 2 | 0.973 | 0.571 | 100 | 0.597 | RC | 121.87
5 | Quartz sand | 6 | AP | 0.2 | 2 | 0.973 | 0.571 | 100 | 0.609 | RC | 121.32
5 | Quartz sand | 6 | AP | 0.2 | 2 | 0.973 | 0.571 | 100 | 0.651 | RC | 111.93
5 | Quartz sand | 6 | AP | 0.2 | 2 | 0.973 | 0.571 | 100 | 0.675 | RC | 104.07
5 | Quartz sand | 6 | AP | 0.2 | 2 | 0.973 | 0.571 | 100 | 0.682 | RC | 103.55
5 | Quartz sand | 6 | AP | 0.2 | 2 | 0.973 | 0.571 | 100 | 0.732 | RC | 89.28
5 | Quartz sand | 6 | AP | 0.2 | 2 | 0.973 | 0.571 | 100 | 0.749 | RC | 84.84
5 | Quartz sand | 6 | AP | 0.2 | 2 | 0.973 | 0.571 | 100 | 0.762 | RC | 81.88
5 | Quartz sand | 6 | AP | 0.2 | 2 | 0.973 | 0.571 | 75 | 0.599 | RC | 109.76
5 | Quartz sand | 6 | AP | 0.2 | 2 | 0.973 | 0.571 | 75 | 0.611 | RC | 109.22
5 | Quartz sand | 6 | AP | 0.2 | 2 | 0.973 | 0.571 | 75 | 0.653 | RC | 100.79
5 | Quartz sand | 6 | AP | 0.2 | 2 | 0.973 | 0.571 | 75 | 0.676 | RC | 91.49
5 | Quartz sand | 6 | AP | 0.2 | 2 | 0.973 | 0.571 | 75 | 0.683 | RC | 91.45
5 | Quartz sand | 6 | AP | 0.2 | 2 | 0.973 | 0.571 | 75 | 0.732 | RC | 78.63
5 | Quartz sand | 6 | AP | 0.2 | 2 | 0.973 | 0.571 | 75 | 0.75 | RC | 74.68
5 | Quartz sand | 6 | AP | 0.2 | 2 | 0.973 | 0.571 | 75 | 0.763 | RC | 71.71
5 | Quartz sand | 6 | AP | 0.2 | 2 | 0.973 | 0.571 | 50 | 0.598 | RC | 98.15
5 | Quartz sand | 6 | AP | 0.2 | 2 | 0.973 | 0.571 | 50 | 0.611 | RC | 95.67
5 | Quartz sand | 6 | AP | 0.2 | 2 | 0.973 | 0.571 | 50 | 0.653 | RC | 89.18
5 | Quartz sand | 6 | AP | 0.2 | 2 | 0.973 | 0.571 | 50 | 0.676 | RC | 82.78
5 | Quartz sand | 6 | AP | 0.2 | 2 | 0.973 | 0.571 | 50 | 0.683 | RC | 80.81
5 | Quartz sand | 6 | AP | 0.2 | 2 | 0.973 | 0.571 | 50 | 0.732 | RC | 68.47
5 | Quartz sand | 6 | AP | 0.2 | 2 | 0.973 | 0.571 | 50 | 0.75 | RC | 62.09
5 | Quartz sand | 6 | AP | 0.2 | 2 | 0.973 | 0.571 | 50 | 0.764 | RC | 62.03
5 | Quartz sand | 7 | AP | 0.2 | 2.5 | 0.952 | 0.557 | 400 | 0.563 | RC | 224.72
5 | Quartz sand | 7 | AP | 0.2 | 2.5 | 0.952 | 0.557 | 400 | 0.581 | RC | 212.68
5 | Quartz sand | 7 | AP | 0.2 | 2.5 | 0.952 | 0.557 | 400 | 0.602 | RC | 211.43
5 | Quartz sand | 7 | AP | 0.2 | 2.5 | 0.952 | 0.557 | 400 | 0.63 | RC | 193.62
5 | Quartz sand | 7 | AP | 0.2 | 2.5 | 0.952 | 0.557 | 400 | 0.667 | RC | 179.82
5 | Quartz sand | 7 | AP | 0.2 | 2.5 | 0.952 | 0.557 | 400 | 0.687 | RC | 167.79
5 | Quartz sand | 7 | AP | 0.2 | 2.5 | 0.952 | 0.557 | 300 | 0.564 | RC | 199.81
5 | Quartz sand | 7 | AP | 0.2 | 2.5 | 0.952 | 0.557 | 300 | 0.583 | RC | 187.78
5 | Quartz sand | 7 | AP | 0.2 | 2.5 | 0.952 | 0.557 | 300 | 0.603 | RC | 187.01
5 | Quartz sand | 7 | AP | 0.2 | 2.5 | 0.952 | 0.557 | 300 | 0.631 | RC | 171.16
5 | Quartz sand | 7 | AP | 0.2 | 2.5 | 0.952 | 0.557 | 300 | 0.67 | RC | 158.34
5 | Quartz sand | 7 | AP | 0.2 | 2.5 | 0.952 | 0.557 | 300 | 0.69 | RC | 148.28
5 | Quartz sand | 7 | AP | 0.2 | 2.5 | 0.952 | 0.557 | 200 | 0.566 | RC | 166.61
5 | Quartz sand | 7 | AP | 0.2 | 2.5 | 0.952 | 0.557 | 200 | 0.585 | RC | 156.54
5 | Quartz sand | 7 | AP | 0.2 | 2.5 | 0.952 | 0.557 | 200 | 0.606 | RC | 154.79
5 | Quartz sand | 7 | AP | 0.2 | 2.5 | 0.952 | 0.557 | 200 | 0.634 | RC | 142.84
5 | Quartz sand | 7 | AP | 0.2 | 2.5 | 0.952 | 0.557 | 200 | 0.673 | RC | 132.48
5 | Quartz sand | 7 | AP | 0.2 | 2.5 | 0.952 | 0.557 | 200 | 0.693 | RC | 123.4
5 | Quartz sand | 7 | AP | 0.2 | 2.5 | 0.952 | 0.557 | 150 | 0.567 | RC | 146.59
5 | Quartz sand | 7 | AP | 0.2 | 2.5 | 0.952 | 0.557 | 150 | 0.586 | RC | 137.98
5 | Quartz sand | 7 | AP | 0.2 | 2.5 | 0.952 | 0.557 | 150 | 0.607 | RC | 136.24
5 | Quartz sand | 7 | AP | 0.2 | 2.5 | 0.952 | 0.557 | 150 | 0.635 | RC | 125.76
5 | Quartz sand | 7 | AP | 0.2 | 2.5 | 0.952 | 0.557 | 150 | 0.675 | RC | 116.37
5 | Quartz sand | 7 | AP | 0.2 | 2.5 | 0.952 | 0.557 | 150 | 0.696 | RC | 107.78
5 | Quartz sand | 7 | AP | 0.2 | 2.5 | 0.952 | 0.557 | 100 | 0.568 | RC | 124.12
5 | Quartz sand | 7 | AP | 0.2 | 2.5 | 0.952 | 0.557 | 100 | 0.587 | RC | 116.01
5 | Quartz sand | 7 | AP | 0.2 | 2.5 | 0.952 | 0.557 | 100 | 0.609 | RC | 113.77
5 | Quartz sand | 7 | AP | 0.2 | 2.5 | 0.952 | 0.557 | 100 | 0.637 | RC | 105.74
5 | Quartz sand | 7 | AP | 0.2 | 2.5 | 0.952 | 0.557 | 100 | 0.676 | RC | 97.33
5 | Quartz sand | 7 | AP | 0.2 | 2.5 | 0.952 | 0.557 | 100 | 0.698 | RC | 90.7
5 | Quartz sand | 7 | AP | 0.2 | 2.5 | 0.952 | 0.557 | 75 | 0.568 | RC | 110.45
5 | Quartz sand | 7 | AP | 0.2 | 2.5 | 0.952 | 0.557 | 75 | 0.587 | RC | 102.33
5 | Quartz sand | 7 | AP | 0.2 | 2.5 | 0.952 | 0.557 | 75 | 0.609 | RC | 101.56
5 | Quartz sand | 7 | AP | 0.2 | 2.5 | 0.952 | 0.557 | 75 | 0.638 | RC | 95
5 | Quartz sand | 7 | AP | 0.2 | 2.5 | 0.952 | 0.557 | 75 | 0.677 | RC | 86.1
5 | Quartz sand | 7 | AP | 0.2 | 2.5 | 0.952 | 0.557 | 75 | 0.699 | RC | 79.97
5 | Quartz sand | 7 | AP | 0.2 | 2.5 | 0.952 | 0.557 | 50 | 0.57 | RC | 98.24
5 | Quartz sand | 7 | AP | 0.2 | 2.5 | 0.952 | 0.557 | 50 | 0.588 | RC | 91.1
5 | Quartz sand | 7 | AP | 0.2 | 2.5 | 0.952 | 0.557 | 50 | 0.61 | RC | 89.84
5 | Quartz sand | 7 | AP | 0.2 | 2.5 | 0.952 | 0.557 | 50 | 0.638 | RC | 82.3
5 | Quartz sand | 7 | AP | 0.2 | 2.5 | 0.952 | 0.557 | 50 | 0.678 | RC | 74.87
5 | Quartz sand | 7 | AP | 0.2 | 2.5 | 0.952 | 0.557 | 50 | 0.7 | RC | 67.76
5 | Quartz sand | 8 | AP | 0.2 | 3 | 0.935 | 0.552 | 400 | 0.566 | RC | 261.32
5 | Quartz sand | 8 | AP | 0.2 | 3 | 0.935 | 0.552 | 400 | 0.589 | RC | 248.58
5 | Quartz sand | 8 | AP | 0.2 | 3 | 0.935 | 0.552 | 400 | 0.608 | RC | 238.68
5 | Quartz sand | 8 | AP | 0.2 | 3 | 0.935 | 0.552 | 400 | 0.621 | RC | 218.87
5 | Quartz sand | 8 | AP | 0.2 | 3 | 0.935 | 0.552 | 400 | 0.644 | RC | 199.06
5 | Quartz sand | 8 | AP | 0.2 | 3 | 0.935 | 0.552 | 400 | 0.666 | RC | 193.4
5 | Quartz sand | 8 | AP | 0.2 | 3 | 0.935 | 0.552 | 300 | 0.568 | RC | 223.82
5 | Quartz sand | 8 | AP | 0.2 | 3 | 0.935 | 0.552 | 300 | 0.591 | RC | 211.08
5 | Quartz sand | 8 | AP | 0.2 | 3 | 0.935 | 0.552 | 300 | 0.61 | RC | 203.3
5 | Quartz sand | 8 | AP | 0.2 | 3 | 0.935 | 0.552 | 300 | 0.623 | RC | 184.91
5 | Quartz sand | 8 | AP | 0.2 | 3 | 0.935 | 0.552 | 300 | 0.646 | RC | 167.92
5 | Quartz sand | 8 | AP | 0.2 | 3 | 0.935 | 0.552 | 300 | 0.67 | RC | 162.26
5 | Quartz sand | 8 | AP | 0.2 | 3 | 0.935 | 0.552 | 200 | 0.569 | RC | 179.95
5 | Quartz sand | 8 | AP | 0.2 | 3 | 0.935 | 0.552 | 200 | 0.593 | RC | 167.22
5 | Quartz sand | 8 | AP | 0.2 | 3 | 0.935 | 0.552 | 200 | 0.613 | RC | 158.73
5 | Quartz sand | 8 | AP | 0.2 | 3 | 0.935 | 0.552 | 200 | 0.626 | RC | 145.28
5 | Quartz sand | 8 | AP | 0.2 | 3 | 0.935 | 0.552 | 200 | 0.65 | RC | 130.42
5 | Quartz sand | 8 | AP | 0.2 | 3 | 0.935 | 0.552 | 200 | 0.673 | RC | 124.76
5 | Quartz sand | 8 | AP | 0.2 | 3 | 0.935 | 0.552 | 150 | 0.571 | RC | 151.65
5 | Quartz sand | 8 | AP | 0.2 | 3 | 0.935 | 0.552 | 150 | 0.594 | RC | 140.33
5 | Quartz sand | 8 | AP | 0.2 | 3 | 0.935 | 0.552 | 150 | 0.615 | RC | 133.96
5 | Quartz sand | 8 | AP | 0.2 | 3 | 0.935 | 0.552 | 150 | 0.628 | RC | 119.1
5 | Quartz sand | 8 | AP | 0.2 | 3 | 0.935 | 0.552 | 150 | 0.652 | RC | 105.66
5 | Quartz sand | 8 | AP | 0.2 | 3 | 0.935 | 0.552 | 150 | 0.676 | RC | 100
5 | Quartz sand | 8 | AP | 0.2 | 3 | 0.935 | 0.552 | 100 | 0.573 | RC | 116.98
5 | Quartz sand | 8 | AP | 0.2 | 3 | 0.935 | 0.552 | 100 | 0.596 | RC | 109.2
5 | Quartz sand | 8 | AP | 0.2 | 3 | 0.935 | 0.552 | 100 | 0.616 | RC | 102.12
5 | Quartz sand | 8 | AP | 0.2 | 3 | 0.935 | 0.552 | 100 | 0.63 | RC | 91.51
5 | Quartz sand | 8 | AP | 0.2 | 3 | 0.935 | 0.552 | 100 | 0.655 | RC | 79.48
5 | Quartz sand | 8 | AP | 0.2 | 3 | 0.935 | 0.552 | 100 | 0.678 | RC | 72.41
5 | Quartz sand | 8 | AP | 0.2 | 3 | 0.935 | 0.552 | 75 | 0.573 | RC | 98.58
5 | Quartz sand | 8 | AP | 0.2 | 3 | 0.935 | 0.552 | 75 | 0.597 | RC | 90.09
5 | Quartz sand | 8 | AP | 0.2 | 3 | 0.935 | 0.552 | 75 | 0.617 | RC | 83.02
5 | Quartz sand | 8 | AP | 0.2 | 3 | 0.935 | 0.552 | 75 | 0.631 | RC | 72.41
5 | Quartz sand | 8 | AP | 0.2 | 3 | 0.935 | 0.552 | 75 | 0.656 | RC | 61.08
5 | Quartz sand | 8 | AP | 0.2 | 3 | 0.935 | 0.552 | 75 | 0.679 | RC | 56.13
5 | Quartz sand | 8 | AP | 0.2 | 3 | 0.935 | 0.552 | 50 | 0.573 | RC | 78.07
5 | Quartz sand | 8 | AP | 0.2 | 3 | 0.935 | 0.552 | 50 | 0.598 | RC | 69.58
5 | Quartz sand | 8 | AP | 0.2 | 3 | 0.935 | 0.552 | 50 | 0.618 | RC | 61.08
5 | Quartz sand | 8 | AP | 0.2 | 3 | 0.935 | 0.552 | 50 | 0.631 | RC | 54.01
5 | Quartz sand | 8 | AP | 0.2 | 3 | 0.935 | 0.552 | 50 | 0.657 | RC | 41.98
5 | Quartz sand | 8 | AP | 0.2 | 3 | 0.935 | 0.552 | 50 | 0.68 | RC | 35.61
5 | Quartz sand | 9 | AP | 0.6 | 1.5 | 0.906 | 0.583 | 400 | 0.556 | RC | 275.9
5 | Quartz sand | 9 | AP | 0.6 | 1.5 | 0.906 | 0.583 | 400 | 0.601 | RC | 247.96
5 | Quartz sand | 9 | AP | 0.6 | 1.5 | 0.906 | 0.583 | 400 | 0.646 | RC | 224.46
5 | Quartz sand | 9 | AP | 0.6 | 1.5 | 0.906 | 0.583 | 400 | 0.678 | RC | 210.45
5 | Quartz sand | 9 | AP | 0.6 | 1.5 | 0.906 | 0.583 | 400 | 0.709 | RC | 190.34
5 | Quartz sand | 9 | AP | 0.6 | 1.5 | 0.906 | 0.583 | 400 | 0.753 | RC | 171.29
5 | Quartz sand | 9 | AP | 0.6 | 1.5 | 0.906 | 0.583 | 300 | 0.557 | RC | 247.56
5 | Quartz sand | 9 | AP | 0.6 | 1.5 | 0.906 | 0.583 | 300 | 0.602 | RC | 220.18
5 | Quartz sand | 9 | AP | 0.6 | 1.5 | 0.906 | 0.583 | 300 | 0.647 | RC | 201.12
5 | Quartz sand | 9 | AP | 0.6 | 1.5 | 0.906 | 0.583 | 300 | 0.68 | RC | 187.11
5 | Quartz sand | 9 | AP | 0.6 | 1.5 | 0.906 | 0.583 | 300 | 0.711 | RC | 168.66
5 | Quartz sand | 9 | AP | 0.6 | 1.5 | 0.906 | 0.583 | 300 | 0.755 | RC | 152.39
5 | Quartz sand | 9 | AP | 0.6 | 1.5 | 0.906 | 0.583 | 200 | 0.558 | RC | 213.12
5 | Quartz sand | 9 | AP | 0.6 | 1.5 | 0.906 | 0.583 | 200 | 0.604 | RC | 187.95
5 | Quartz sand | 9 | AP | 0.6 | 1.5 | 0.906 | 0.583 | 200 | 0.649 | RC | 171.11
5 | Quartz sand | 9 | AP | 0.6 | 1.5 | 0.906 | 0.583 | 200 | 0.682 | RC | 159.32
5 | Quartz sand | 9 | AP | 0.6 | 1.5 | 0.906 | 0.583 | 200 | 0.712 | RC | 143.66
5 | Quartz sand | 9 | AP | 0.6 | 1.5 | 0.906 | 0.583 | 200 | 0.757 | RC | 127.94
5 | Quartz sand | 9 | AP | 0.6 | 1.5 | 0.906 | 0.583 | 150 | 0.56 | RC | 189.78
5 | Quartz sand | 9 | AP | 0.6 | 1.5 | 0.906 | 0.583 | 150 | 0.604 | RC | 167.39
5 | Quartz sand | 9 | AP | 0.6 | 1.5 | 0.906 | 0.583 | 150 | 0.65 | RC | 152.22
5 | Quartz sand | 9 | AP | 0.6 | 1.5 | 0.906 | 0.583 | 150 | 0.683 | RC | 141.54
5 | Quartz sand | 9 | AP | 0.6 | 1.5 | 0.906 | 0.583 | 150 | 0.714 | RC | 126.98
5 | Quartz sand | 9 | AP | 0.6 | 1.5 | 0.906 | 0.583 | 150 | 0.758 | RC | 112.93
5 | Quartz sand | 9 | AP | 0.6 | 1.5 | 0.906 | 0.583 | 100 | 0.561 | RC | 163.11
5 | Quartz sand | 9 | AP | 0.6 | 1.5 | 0.906 | 0.583 | 100 | 0.606 | RC | 142.94
5 | Quartz sand | 9 | AP | 0.6 | 1.5 | 0.906 | 0.583 | 100 | 0.652 | RC | 129.99
5 | Quartz sand | 9 | AP | 0.6 | 1.5 | 0.906 | 0.583 | 100 | 0.685 | RC | 120.98
5 | Quartz sand | 9 | AP | 0.6 | 1.5 | 0.906 | 0.583 | 100 | 0.716 | RC | 106.42
5 | Quartz sand | 9 | AP | 0.6 | 1.5 | 0.906 | 0.583 | 100 | 0.76 | RC | 94.59
5 | Quartz sand | 9 | AP | 0.6 | 1.5 | 0.906 | 0.583 | 75 | 0.561 | RC | 148.11
5 | Quartz sand | 9 | AP | 0.6 | 1.5 | 0.906 | 0.583 | 75 | 0.607 | RC | 127.38
5 | Quartz sand | 9 | AP | 0.6 | 1.5 | 0.906 | 0.583 | 75 | 0.653 | RC | 114.99
5 | Quartz sand | 9 | AP | 0.6 | 1.5 | 0.906 | 0.583 | 75 | 0.686 | RC | 108.75
5 | Quartz sand | 9 | AP | 0.6 | 1.5 | 0.906 | 0.583 | 75 | 0.716 | RC | 94.2
5 | Quartz sand | 9 | AP | 0.6 | 1.5 | 0.906 | 0.583 | 75 | 0.761 | RC | 84.03
5 | Quartz sand | 9 | AP | 0.6 | 1.5 | 0.906 | 0.583 | 50 | 0.562 | RC | 127.55
5 | Quartz sand | 9 | AP | 0.6 | 1.5 | 0.906 | 0.583 | 50 | 0.607 | RC | 108.49
5 | Quartz sand | 9 | AP | 0.6 | 1.5 | 0.906 | 0.583 | 50 | 0.654 | RC | 98.32
5 | Quartz sand | 9 | AP | 0.6 | 1.5 | 0.906 | 0.583 | 50 | 0.687 | RC | 89.86
5 | Quartz sand | 9 | AP | 0.6 | 1.5 | 0.906 | 0.583 | 50 | 0.717 | RC | 78.64
5 | Quartz sand | 9 | AP | 0.6 | 1.5 | 0.906 | 0.583 | 50 | 0.763 | RC | 65.69
5 | Quartz sand | 10 | AP | 0.6 | 2 | 0.879 | 0.553 | 400 | 0.538 | RC | 242.78
5 | Quartz sand | 10 | AP | 0.6 | 2 | 0.879 | 0.553 | 400 | 0.574 | RC | 245.49
5 | Quartz sand | 10 | AP | 0.6 | 2 | 0.879 | 0.553 | 400 | 0.601 | RC | 228.24
5 | Quartz sand | 10 | AP | 0.6 | 2 | 0.879 | 0.553 | 400 | 0.654 | RC | 200.82
5 | Quartz sand | 10 | AP | 0.6 | 2 | 0.879 | 0.553 | 400 | 0.697 | RC | 179.94
5 | Quartz sand | 10 | AP | 0.6 | 2 | 0.879 | 0.553 | 400 | 0.728 | RC | 164.14
5 | Quartz sand | 10 | AP | 0.6 | 2 | 0.879 | 0.553 | 300 | 0.538 | RC | 211.55
5 | Quartz sand | 10 | AP | 0.6 | 2 | 0.879 | 0.553 | 300 | 0.575 | RC | 218.05
5 | Quartz sand | 10 | AP | 0.6 | 2 | 0.879 | 0.553 | 300 | 0.602 | RC | 201.27
5 | Quartz sand | 10 | AP | 0.6 | 2 | 0.879 | 0.553 | 300 | 0.655 | RC | 177.65
5 | Quartz sand | 10 | AP | 0.6 | 2 | 0.879 | 0.553 | 300 | 0.699 | RC | 159.61
5 | Quartz sand | 10 | AP | 0.6 | 2 | 0.879 | 0.553 | 300 | 0.729 | RC | 144.28
5 | Quartz sand | 10 | AP | 0.6 | 2 | 0.879 | 0.553 | 200 | 0.539 | RC | 176.55
5 | Quartz sand | 10 | AP | 0.6 | 2 | 0.879 | 0.553 | 200 | 0.576 | RC | 182.58
5 | Quartz sand | 10 | AP | 0.6 | 2 | 0.879 | 0.553 | 200 | 0.604 | RC | 168.17
5 | Quartz sand | 10 | AP | 0.6 | 2 | 0.879 | 0.553 | 200 | 0.658 | RC | 147.86
5 | Quartz sand | 10 | AP | 0.6 | 2 | 0.879 | 0.553 | 200 | 0.702 | RC | 134.08
5 | Quartz sand | 10 | AP | 0.6 | 2 | 0.879 | 0.553 | 200 | 0.731 | RC | 121.11
5 | Quartz sand | 10 | AP | 0.6 | 2 | 0.879 | 0.553 | 150 | 0.54 | RC | 156.2
5 | Quartz sand | 10 | AP | 0.6 | 2 | 0.879 | 0.553 | 150 | 0.577 | RC | 157.98
5 | Quartz sand | 10 | AP | 0.6 | 2 | 0.879 | 0.553 | 150 | 0.605 | RC | 147.83
5 | Quartz sand | 10 | AP | 0.6 | 2 | 0.879 | 0.553 | 150 | 0.659 | RC | 128.94
5 | Quartz sand | 10 | AP | 0.6 | 2 | 0.879 | 0.553 | 150 | 0.703 | RC | 117.06
5 | Quartz sand | 10 | AP | 0.6 | 2 | 0.879 | 0.553 | 150 | 0.732 | RC | 105.98
5 | Quartz sand | 10 | AP | 0.6 | 2 | 0.879 | 0.553 | 100 | 0.54 | RC | 132.55
5 | Quartz sand | 10 | AP | 0.6 | 2 | 0.879 | 0.553 | 100 | 0.578 | RC | 134.8
5 | Quartz sand | 10 | AP | 0.6 | 2 | 0.879 | 0.553 | 100 | 0.606 | RC | 123.71
5 | Quartz sand | 10 | AP | 0.6 | 2 | 0.879 | 0.553 | 100 | 0.659 | RC | 108.6
5 | Quartz sand | 10 | AP | 0.6 | 2 | 0.879 | 0.553 | 100 | 0.704 | RC | 100.51
5 | Quartz sand | 10 | AP | 0.6 | 2 | 0.879 | 0.553 | 100 | 0.733 | RC | 87.53
5 | Quartz sand | 10 | AP | 0.6 | 2 | 0.879 | 0.553 | 75 | 0.54 | RC | 115.52
5 | Quartz sand | 10 | AP | 0.6 | 2 | 0.879 | 0.553 | 75 | 0.578 | RC | 117.77
5 | Quartz sand | 10 | AP | 0.6 | 2 | 0.879 | 0.553 | 75 | 0.606 | RC | 107.62
5 | Quartz sand | 10 | AP | 0.6 | 2 | 0.879 | 0.553 | 75 | 0.66 | RC | 94.42
5 | Quartz sand | 10 | AP | 0.6 | 2 | 0.879 | 0.553 | 75 | 0.705 | RC | 84.9
5 | Quartz sand | 10 | AP | 0.6 | 2 | 0.879 | 0.553 | 75 | 0.734 | RC | 77.6
5 | Quartz sand | 10 | AP | 0.6 | 2 | 0.879 | 0.553 | 50 | 0.54 | RC | 96.12
5 | Quartz sand | 10 | AP | 0.6 | 2 | 0.879 | 0.553 | 50 | 0.578 | RC | 101.21
5 | Quartz sand | 10 | AP | 0.6 | 2 | 0.879 | 0.553 | 50 | 0.605 | RC | 88.21
5 | Quartz sand | 10 | AP | 0.6 | 2 | 0.879 | 0.553 | 50 | 0.661 | RC | 78.33
5 | Quartz sand | 10 | AP | 0.6 | 2 | 0.879 | 0.553 | 50 | 0.706 | RC | 69.29
5 | Quartz sand | 10 | AP | 0.6 | 2 | 0.879 | 0.553 | 50 | 0.734 | RC | 61.99
5 | Quartz sand | 11 | AP | 0.6 | 2.5 | 0.87 | 0.506 | 400 | 0.522 | RC | 255.2
5 | Quartz sand | 11 | AP | 0.6 | 2.5 | 0.87 | 0.506 | 400 | 0.563 | RC | 225.05
5 | Quartz sand | 11 | AP | 0.6 | 2.5 | 0.87 | 0.506 | 400 | 0.6 | RC | 211.51
5 | Quartz sand | 11 | AP | 0.6 | 2.5 | 0.87 | 0.506 | 400 | 0.634 | RC | 190.35
5 | Quartz sand | 11 | AP | 0.6 | 2.5 | 0.87 | 0.506 | 400 | 0.657 | RC | 173.87
5 | Quartz sand | 11 | AP | 0.6 | 2.5 | 0.87 | 0.506 | 400 | 0.688 | RC | 163.62
5 | Quartz sand | 11 | AP | 0.6 | 2.5 | 0.87 | 0.506 | 300 | 0.523 | RC | 225.28
5 | Quartz sand | 11 | AP | 0.6 | 2.5 | 0.87 | 0.506 | 300 | 0.564 | RC | 196.56
5 | Quartz sand | 11 | AP | 0.6 | 2.5 | 0.87 | 0.506 | 300 | 0.602 | RC | 183.97
5 | Quartz sand | 11 | AP | 0.6 | 2.5 | 0.87 | 0.506 | 300 | 0.636 | RC | 165.18
5 | Quartz sand | 11 | AP | 0.6 | 2.5 | 0.87 | 0.506 | 300 | 0.66 | RC | 150.61
5 | Quartz sand | 11 | AP | 0.6 | 2.5 | 0.87 | 0.506 | 300 | 0.691 | RC | 143.68
5 | Quartz sand | 11 | AP | 0.6 | 2.5 | 0.87 | 0.506 | 200 | 0.524 | RC | 186.33
5 | Quartz sand | 11 | AP | 0.6 | 2.5 | 0.87 | 0.506 | 200 | 0.566 | RC | 163.79
5 | Quartz sand | 11 | AP | 0.6 | 2.5 | 0.87 | 0.506 | 200 | 0.603 | RC | 153.1
5 | Quartz sand | 11 | AP | 0.6 | 2.5 | 0.87 | 0.506 | 200 | 0.638 | RC | 136.22
5 | Quartz sand | 11 | AP | 0.6 | 2.5 | 0.87 | 0.506 | 200 | 0.662 | RC | 124.5
5 | Quartz sand | 11 | AP | 0.6 | 2.5 | 0.87 | 0.506 | 200 | 0.694 | RC | 117.1
5 | Quartz sand | 11 | AP | 0.6 | 2.5 | 0.87 | 0.506 | 150 | 0.525 | RC | 163.53
5 | Quartz sand | 11 | AP | 0.6 | 2.5 | 0.87 | 0.506 | 150 | 0.567 | RC | 144.32
5 | Quartz sand | 11 | AP | 0.6 | 2.5 | 0.87 | 0.506 | 150 | 0.604 | RC | 133.16
5 | Quartz sand | 11 | AP | 0.6 | 2.5 | 0.87 | 0.506 | 150 | 0.64 | RC | 119.6
5 | Quartz sand | 11 | AP | 0.6 | 2.5 | 0.87 | 0.506 | 150 | 0.665 | RC | 109.31
5 | Quartz sand | 11 | AP | 0.6 | 2.5 | 0.87 | 0.506 | 150 | 0.696 | RC | 101.91
5 | Quartz sand | 11 | AP | 0.6 | 2.5 | 0.87 | 0.506 | 100 | 0.526 | RC | 135.03
5 | Quartz sand | 11 | AP | 0.6 | 2.5 | 0.87 | 0.506 | 100 | 0.567 | RC | 118.19
5 | Quartz sand | 11 | AP | 0.6 | 2.5 | 0.87 | 0.506 | 100 | 0.605 | RC | 110.36
5 | Quartz sand | 11 | AP | 0.6 | 2.5 | 0.87 | 0.506 | 100 | 0.64 | RC | 97.28
5 | Quartz sand | 11 | AP | 0.6 | 2.5 | 0.87 | 0.506 | 100 | 0.666 | RC | 89.37
5 | Quartz sand | 11 | AP | 0.6 | 2.5 | 0.87 | 0.506 | 100 | 0.698 | RC | 81.97
5 | Quartz sand | 11 | AP | 0.6 | 2.5 | 0.87 | 0.506 | 75 | 0.526 | RC | 120.31
5 | Quartz sand | 11 | AP | 0.6 | 2.5 | 0.87 | 0.506 | 75 | 0.568 | RC | 105.85
5 | Quartz sand | 11 | AP | 0.6 | 2.5 | 0.87 | 0.506 | 75 | 0.606 | RC | 95.16
5 | Quartz sand | 11 | AP | 0.6 | 2.5 | 0.87 | 0.506 | 75 | 0.641 | RC | 83.99
5 | Quartz sand | 11 | AP | 0.6 | 2.5 | 0.87 | 0.506 | 75 | 0.667 | RC | 77.97
5 | Quartz sand | 11 | AP | 0.6 | 2.5 | 0.87 | 0.506 | 75 | 0.699 | RC | 71.52
5 | Quartz sand | 11 | AP | 0.6 | 2.5 | 0.87 | 0.506 | 50 | 0.526 | RC | 98.93
5 | Quartz sand | 11 | AP | 0.6 | 2.5 | 0.87 | 0.506 | 50 | 0.569 | RC | 88.75
5 | Quartz sand | 11 | AP | 0.6 | 2.5 | 0.87 | 0.506 | 50 | 0.607 | RC | 79.01
5 | Quartz sand | 11 | AP | 0.6 | 2.5 | 0.87 | 0.506 | 50 | 0.642 | RC | 68.31
5 | Quartz sand | 11 | AP | 0.6 | 2.5 | 0.87 | 0.506 | 50 | 0.668 | RC | 61.35
5 | Quartz sand | 11 | AP | 0.6 | 2.5 | 0.87 | 0.506 | 50 | 0.7 | RC | 55.38
5 | Quartz sand | 12 | AP | 0.6 | 3 | 0.843 | 0.485 | 400 | 0.5 | RC | 249.05
5 | Quartz sand | 12 | AP | 0.6 | 3 | 0.843 | 0.485 | 400 | 0.523 | RC | 246.19
5 | Quartz sand | 12 | AP | 0.6 | 3 | 0.843 | 0.485 | 400 | 0.571 | RC | 206.67
5 | Quartz sand | 12 | AP | 0.6 | 3 | 0.843 | 0.485 | 400 | 0.618 | RC | 180
5 | Quartz sand | 12 | AP | 0.6 | 3 | 0.843 | 0.485 | 400 | 0.657 | RC | 166.67
5 | Quartz sand | 12 | AP | 0.6 | 3 | 0.843 | 0.485 | 400 | 0.671 | RC | 156.67
5 | Quartz sand | 12 | AP | 0.6 | 3 | 0.843 | 0.485 | 300 | 0.5 | RC | 220.95
5 | Quartz sand | 12 | AP | 0.6 | 3 | 0.843 | 0.485 | 300 | 0.524 | RC | 214.76
5 | Quartz sand | 12 | AP | 0.6 | 3 | 0.843 | 0.485 | 300 | 0.573 | RC | 180
5 | Quartz sand | 12 | AP | 0.6 | 3 | 0.843 | 0.485 | 300 | 0.619 | RC | 156.19
5 | Quartz sand | 12 | AP | 0.6 | 3 | 0.843 | 0.485 | 300 | 0.66 | RC | 145.24
5 | Quartz sand | 12 | AP | 0.6 | 3 | 0.843 | 0.485 | 300 | 0.673 | RC | 136.67
5 | Quartz sand | 12 | AP | 0.6 | 3 | 0.843 | 0.485 | 200 | 0.501 | RC | 184.29
5 | Quartz sand | 12 | AP | 0.6 | 3 | 0.843 | 0.485 | 200 | 0.526 | RC | 180.95
5 | Quartz sand | 12 | AP | 0.6 | 3 | 0.843 | 0.485 | 200 | 0.575 | RC | 148.57
5 | Quartz sand | 12 | AP | 0.6 | 3 | 0.843 | 0.485 | 200 | 0.621 | RC | 128.57
5 | Quartz sand | 12 | AP | 0.6 | 3 | 0.843 | 0.485 | 200 | 0.663 | RC | 119.05
5 | Quartz sand | 12 | AP | 0.6 | 3 | 0.843 | 0.485 | 200 | 0.676 | RC | 110.95
5 | Quartz sand | 12 | AP | 0.6 | 3 | 0.843 | 0.485 | 150 | 0.502 | RC | 162.38
5 | Quartz sand | 12 | AP | 0.6 | 3 | 0.843 | 0.485 | 150 | 0.527 | RC | 157.62
5 | Quartz sand | 12 | AP | 0.6 | 3 | 0.843 | 0.485 | 150 | 0.575 | RC | 129.05
5 | Quartz sand | 12 | AP | 0.6 | 3 | 0.843 | 0.485 | 150 | 0.623 | RC | 110.95
5 | Quartz sand | 12 | AP | 0.6 | 3 | 0.843 | 0.485 | 150 | 0.665 | RC | 102.86
5 | Quartz sand | 12 | AP | 0.6 | 3 | 0.843 | 0.485 | 150 | 0.678 | RC | 96.67
5 | Quartz sand | 12 | AP | 0.6 | 3 | 0.843 | 0.485 | 100 | 0.503 | RC | 134.76
5 | Quartz sand | 12 | AP | 0.6 | 3 | 0.843 | 0.485 | 100 | 0.528 | RC | 129.05
5 | Quartz sand | 12 | AP | 0.6 | 3 | 0.843 | 0.485 | 100 | 0.576 | RC | 103.81
5 | Quartz sand | 12 | AP | 0.6 | 3 | 0.843 | 0.485 | 100 | 0.625 | RC | 89.52
5 | Quartz sand | 12 | AP | 0.6 | 3 | 0.843 | 0.485 | 100 | 0.667 | RC | 83.33
5 | Quartz sand | 12 | AP | 0.6 | 3 | 0.843 | 0.485 | 100 | 0.68 | RC | 77.14
5 | Quartz sand | 12 | AP | 0.6 | 3 | 0.843 | 0.485 | 75 | 0.503 | RC | 119.52
5 | Quartz sand | 12 | AP | 0.6 | 3 | 0.843 | 0.485 | 75 | 0.529 | RC | 112.86
5 | Quartz sand | 12 | AP | 0.6 | 3 | 0.843 | 0.485 | 75 | 0.577 | RC | 90.95
5 | Quartz sand | 12 | AP | 0.6 | 3 | 0.843 | 0.485 | 75 | 0.625 | RC | 78.1
5 | Quartz sand | 12 | AP | 0.6 | 3 | 0.843 | 0.485 | 75 | 0.668 | RC | 71.43
5 | Quartz sand | 12 | AP | 0.6 | 3 | 0.843 | 0.485 | 75 | 0.681 | RC | 66.67
5 | Quartz sand | 12 | AP | 0.6 | 3 | 0.843 | 0.485 | 50 | 0.504 | RC | 97.14
5 | Quartz sand | 12 | AP | 0.6 | 3 | 0.843 | 0.485 | 50 | 0.529 | RC | 93.33
5 | Quartz sand | 12 | AP | 0.6 | 3 | 0.843 | 0.485 | 50 | 0.578 | RC | 70.95
5 | Quartz sand | 12 | AP | 0.6 | 3 | 0.843 | 0.485 | 50 | 0.626 | RC | 60
5 | Quartz sand | 12 | AP | 0.6 | 3 | 0.843 | 0.485 | 50 | 0.668 | RC | 55.71
5 | Quartz sand | 12 | AP | 0.6 | 3 | 0.843 | 0.485 | 50 | 0.681 | RC | 50.95
5 | Quartz sand | 13 | AP | 0.6 | 5 | 0.761 | 0.405 | 400 | 0.452 | RC | 261.62
5 | Quartz sand | 13 | AP | 0.6 | 5 | 0.761 | 0.405 | 400 | 0.464 | RC | 245.16
5 | Quartz sand | 13 | AP | 0.6 | 5 | 0.761 | 0.405 | 400 | 0.5 | RC | 228.21
5 | Quartz sand | 13 | AP | 0.6 | 5 | 0.761 | 0.405 | 400 | 0.519 | RC | 215.13
5 | Quartz sand | 13 | AP | 0.6 | 5 | 0.761 | 0.405 | 400 | 0.561 | RC | 182.69
5 | Quartz sand | 13 | AP | 0.6 | 5 | 0.761 | 0.405 | 400 | 0.586 | RC | 171.55
5 | Quartz sand | 13 | AP | 0.6 | 5 | 0.761 | 0.405 | 300 | 0.453 | RC | 228.21
5 | Quartz sand | 13 | AP | 0.6 | 5 | 0.761 | 0.405 | 300 | 0.464 | RC | 211.26
5 | Quartz sand | 13 | AP | 0.6 | 5 | 0.761 | 0.405 | 300 | 0.501 | RC | 198.18
5 | Quartz sand | 13 | AP | 0.6 | 5 | 0.761 | 0.405 | 300 | 0.52 | RC | 186.08
5 | Quartz sand | 13 | AP | 0.6 | 5 | 0.761 | 0.405 | 300 | 0.562 | RC | 157.99
5 | Quartz sand | 13 | AP | 0.6 | 5 | 0.761 | 0.405 | 300 | 0.589 | RC | 147.34
5 | Quartz sand | 13 | AP | 0.6 | 5 | 0.761 | 0.405 | 200 | 0.454 | RC | 187.05
5 | Quartz sand | 13 | AP | 0.6 | 5 | 0.761 | 0.405 | 200 | 0.466 | RC | 172.03
5 | Quartz sand | 13 | AP | 0.6 | 5 | 0.761 | 0.405 | 200 | 0.502 | RC | 162.35
5 | Quartz sand | 13 | AP | 0.6 | 5 | 0.761 | 0.405 | 200 | 0.522 | RC | 150.73
5 | Quartz sand | 13 | AP | 0.6 | 5 | 0.761 | 0.405 | 200 | 0.565 | RC | 126.51
5 | Quartz sand | 13 | AP | 0.6 | 5 | 0.761 | 0.405 | 200 | 0.592 | RC | 119.25
5 | Quartz sand | 13 | AP | 0.6 | 5 | 0.761 | 0.405 | 150 | 0.455 | RC | 164.77
5 | Quartz sand | 13 | AP | 0.6 | 5 | 0.761 | 0.405 | 150 | 0.466 | RC | 148.31
5 | Quartz sand | 13 | AP | 0.6 | 5 | 0.761 | 0.405 | 150 | 0.503 | RC | 140.56
5 | Quartz sand | 13 | AP | 0.6 | 5 | 0.761 | 0.405 | 150 | 0.523 | RC | 129.9
5 | Quartz sand | 13 | AP | 0.6 | 5 | 0.761 | 0.405 | 150 | 0.566 | RC | 108.6
5 | Quartz sand | 13 | AP | 0.6 | 5 | 0.761 | 0.405 | 150 | 0.593 | RC | 102.3
5 | Quartz sand | 13 | AP | 0.6 | 5 | 0.761 | 0.405 | 100 | 0.455 | RC | 131.36
5 | Quartz sand | 13 | AP | 0.6 | 5 | 0.761 | 0.405 | 100 | 0.467 | RC | 120.22
5 | Quartz sand | 13 | AP | 0.6 | 5 | 0.761 | 0.405 | 100 | 0.504 | RC | 113.44
5 | Quartz sand | 13 | AP | 0.6 | 5 | 0.761 | 0.405 | 100 | 0.524 | RC | 102.3
5 | Quartz sand | 13 | AP | 0.6 | 5 | 0.761 | 0.405 | 100 | 0.568 | RC | 85.35
5 | Quartz sand | 13 | AP | 0.6 | 5 | 0.761 | 0.405 | 100 | 0.594 | RC | 80.99
5 | Quartz sand | 13 | AP | 0.6 | 5 | 0.761 | 0.405 | 75 | 0.456 | RC | 114.89
5 | Quartz sand | 13 | AP | 0.6 | 5 | 0.761 | 0.405 | 75 | 0.467 | RC | 100.36
5 | Quartz sand | 13 | AP | 0.6 | 5 | 0.761 | 0.405 | 75 | 0.505 | RC | 97.46
5 | Quartz sand | 13 | AP | 0.6 | 5 | 0.761 | 0.405 | 75 | 0.524 | RC | 86.32
5 | Quartz sand | 13 | AP | 0.6 | 5 | 0.761 | 0.405 | 75 | 0.568 | RC | 70.82
5 | Quartz sand | 13 | AP | 0.6 | 5 | 0.761 | 0.405 | 75 | 0.595 | RC | 68.4
5 | Quartz sand | 13 | AP | 0.6 | 5 | 0.761 | 0.405 | 50 | 0.456 | RC | 90.68
5 | Quartz sand | 13 | AP | 0.6 | 5 | 0.761 | 0.405 | 50 | 0.467 | RC | 72.76
5 | Quartz sand | 13 | AP | 0.6 | 5 | 0.761 | 0.405 | 50 | 0.506 | RC | 75.67
5 | Quartz sand | 13 | AP | 0.6 | 5 | 0.761 | 0.405 | 50 | 0.524 | RC | 65.98
5 | Quartz sand | 13 | AP | 0.6 | 5 | 0.761 | 0.405 | 50 | 0.569 | RC | 53.87
5 | Quartz sand | 13 | AP | 0.6 | 5 | 0.761 | 0.405 | 50 | 0.595 | RC | 51.45
5 | Quartz sand | 14 | AP | 0.6 | 8 | 0.686 | 0.366 | 400 | 0.398 | RC | 277.43
5 | Quartz sand | 14 | AP | 0.6 | 8 | 0.686 | 0.366 | 400 | 0.419 | RC | 254.29
5 | Quartz sand | 14 | AP | 0.6 | 8 | 0.686 | 0.366 | 400 | 0.436 | RC | 235.1
5 | Quartz sand | 14 | AP | 0.6 | 8 | 0.686 | 0.366 | 400 | 0.483 | RC | 212.53
5 | Quartz sand | 14 | AP | 0.6 | 8 | 0.686 | 0.366 | 400 | 0.511 | RC | 193.91
5 | Quartz sand | 14 | AP | 0.6 | 8 | 0.686 | 0.366 | 300 | 0.399 | RC | 240.18
5 | Quartz sand | 14 | AP | 0.6 | 8 | 0.686 | 0.366 | 300 | 0.421 | RC | 220.43
5 | Quartz sand | 14 | AP | 0.6 | 8 | 0.686 | 0.366 | 300 | 0.438 | RC | 202.93
5 | Quartz sand | 14 | AP | 0.6 | 8 | 0.686 | 0.366 | 300 | 0.485 | RC | 184.88
5 | Quartz sand | 14 | AP | 0.6 | 8 | 0.686 | 0.366 | 300 | 0.513 | RC | 167.95
5 | Quartz sand | 14 | AP | 0.6 | 8 | 0.686 | 0.366 | 200 | 0.4 | RC | 194.47
5 | Quartz sand | 14 | AP | 0.6 | 8 | 0.686 | 0.366 | 200 | 0.423 | RC | 178.1
5 | Quartz sand | 14 | AP | 0.6 | 8 | 0.686 | 0.366 | 200 | 0.44 | RC | 165.12
5 | Quartz sand | 14 | AP | 0.6 | 8 | 0.686 | 0.366 | 200 | 0.488 | RC | 147.63
5 | Quartz sand | 14 | AP | 0.6 | 8 | 0.686 | 0.366 | 200 | 0.517 | RC | 134.65
5 | Quartz sand | 14 | AP | 0.6 | 8 | 0.686 | 0.366 | 150 | 0.401 | RC | 169.07
5 | Quartz sand | 14 | AP | 0.6 | 8 | 0.686 | 0.366 | 150 | 0.423 | RC | 154.4
5 | Quartz sand | 14 | AP | 0.6 | 8 | 0.686 | 0.366 | 150 | 0.441 | RC | 140.86
5 | Quartz sand | 14 | AP | 0.6 | 8 | 0.686 | 0.366 | 150 | 0.489 | RC | 126.75
5 | Quartz sand | 14 | AP | 0.6 | 8 | 0.686 | 0.366 | 150 | 0.518 | RC | 115.46
5 | Quartz sand | 14 | AP | 0.6 | 8 | 0.686 | 0.366 | 100 | 0.402 | RC | 135.21
5 | Quartz sand | 14 | AP | 0.6 | 8 | 0.686 | 0.366 | 100 | 0.424 | RC | 122.8
5 | Quartz sand | 14 | AP | 0.6 | 8 | 0.686 | 0.366 | 100 | 0.443 | RC | 114.33
5 | Quartz sand | 14 | AP | 0.6 | 8 | 0.686 | 0.366 | 100 | 0.491 | RC | 102.48
5 | Quartz sand | 14 | AP | 0.6 | 8 | 0.686 | 0.366 | 100 | 0.521 | RC | 91.76
5 | Quartz sand | 14 | AP | 0.6 | 8 | 0.686 | 0.366 | 75 | 0.402 | RC | 116.59
5 | Quartz sand | 14 | AP | 0.6 | 8 | 0.686 | 0.366 | 75 | 0.425 | RC | 105.3
5 | Quartz sand | 14 | AP | 0.6 | 8 | 0.686 | 0.366 | 75 | 0.443 | RC | 96.28
5 | Quartz sand | 14 | AP | 0.6 | 8 | 0.686 | 0.366 | 75 | 0.492 | RC | 87.25
5 | Quartz sand | 14 | AP | 0.6 | 8 | 0.686 | 0.366 | 75 | 0.521 | RC | 77.65
5 | Quartz sand | 14 | AP | 0.6 | 8 | 0.686 | 0.366 | 50 | 0.402 | RC | 91.2
5 | Quartz sand | 14 | AP | 0.6 | 8 | 0.686 | 0.366 | 50 | 0.425 | RC | 81.04
5 | Quartz sand | 14 | AP | 0.6 | 8 | 0.686 | 0.366 | 50 | 0.443 | RC | 74.83
5 | Quartz sand | 14 | AP | 0.6 | 8 | 0.686 | 0.366 | 50 | 0.492 | RC | 66.93
5 | Quartz sand | 14 | AP | 0.6 | 8 | 0.686 | 0.366 | 50 | 0.522 | RC | 59.59
5 | Quartz sand | 15 | AP | 2 | 1.5 | 0.891 | 0.603 | 400 | 0.603 | RC | 237.94
5 | Quartz sand | 15 | AP | 2 | 1.5 | 0.891 | 0.603 | 400 | 0.629 | RC | 227.99
5 | Quartz sand | 15 | AP | 2 | 1.5 | 0.891 | 0.603 | 400 | 0.653 | RC | 214.6
5 | Quartz sand | 15 | AP | 2 | 1.5 | 0.891 | 0.603 | 400 | 0.678 | RC | 208.09
5 | Quartz sand | 15 | AP | 2 | 1.5 | 0.891 | 0.603 | 400 | 0.695 | RC | 198.18
5 | Quartz sand | 15 | AP | 2 | 1.5 | 0.891 | 0.603 | 400 | 0.739 | RC | 180.27
5 | Quartz sand | 15 | AP | 2 | 1.5 | 0.891 | 0.603 | 300 | 0.604 | RC | 210.91
5 | Quartz sand | 15 | AP | 2 | 1.5 | 0.891 | 0.603 | 300 | 0.631 | RC | 203.9
5 | Quartz sand | 15 | AP | 2 | 1.5 | 0.891 | 0.603 | 300 | 0.654 | RC | 192.97
5 | Quartz sand | 15 | AP | 2 | 1.5 | 0.891 | 0.603 | 300 | 0.68 | RC | 183.51
5 | Quartz sand | 15 | AP | 2 | 1.5 | 0.891 | 0.603 | 300 | 0.697 | RC | 175.07
5 | Quartz sand | 15 | AP | 2 | 1.5 | 0.891 | 0.603 | 300 | 0.741 | RC | 159.13
5 | Quartz sand | 15 | AP | 2 | 1.5 | 0.891 | 0.603 | 200 | 0.606 | RC | 180.43
5 | Quartz sand | 15 | AP | 2 | 1.5 | 0.891 | 0.603 | 200 | 0.633 | RC | 174.89
5 | Quartz sand | 15 | AP | 2 | 1.5 | 0.891 | 0.603 | 200 | 0.656 | RC | 164.95
5 | Quartz sand | 15 | AP | 2 | 1.5 | 0.891 | 0.603 | 200 | 0.682 | RC | 156.47
5 | Quartz sand | 15 | AP | 2 | 1.5 | 0.891 | 0.603 | 200 | 0.699 | RC | 149.02
5 | Quartz sand | 15 | AP | 2 | 1.5 | 0.891 | 0.603 | 200 | 0.744 | RC | 134.55
5 | Quartz sand | 15 | AP | 2 | 1.5 | 0.891 | 0.603 | 150 | 0.608 | RC | 161.26
5 | Quartz sand | 15 | AP | 2 | 1.5 | 0.891 | 0.603 | 150 | 0.634 | RC | 152.78
5 | Quartz sand | 15 | AP | 2 | 1.5 | 0.891 | 0.603 | 150 | 0.656 | RC | 146.28
5 | Quartz sand | 15 | AP | 2 | 1.5 | 0.891 | 0.603 | 150 | 0.683 | RC | 138.29
5 | Quartz sand | 15 | AP | 2 | 1.5 | 0.891 | 0.603 | 150 | 0.701 | RC | 132.3
5 | Quartz sand | 15 | AP | 2 | 1.5 | 0.891 | 0.603 | 150 | 0.745 | RC | 119.8
5 | Quartz sand | 15 | AP | 2 | 1.5 | 0.891 | 0.603 | 100 | 0.609 | RC | 136.69
5 | Quartz sand | 15 | AP | 2 | 1.5 | 0.891 | 0.603 | 100 | 0.635 | RC | 131.15
5 | Quartz sand | 15 | AP | 2 | 1.5 | 0.891 | 0.603 | 100 | 0.657 | RC | 123.67
5 | Quartz sand | 15 | AP | 2 | 1.5 | 0.891 | 0.603 | 100 | 0.684 | RC | 115.68
5 | Quartz sand | 15 | AP | 2 | 1.5 | 0.891 | 0.603 | 100 | 0.702 | RC | 113.13
5 | Quartz sand | 15 | AP | 2 | 1.5 | 0.891 | 0.603 | 100 | 0.746 | RC | 101.12
5 | Quartz sand | 15 | AP | 2 | 1.5 | 0.891 | 0.603 | 75 | 0.609 | RC | 119.98
5 | Quartz sand | 15 | AP | 2 | 1.5 | 0.891 | 0.603 | 75 | 0.636 | RC | 113.95
5 | Quartz sand | 15 | AP | 2 | 1.5 | 0.891 | 0.603 | 75 | 0.658 | RC | 107.45
5 | Quartz sand | 15 | AP | 2 | 1.5 | 0.891 | 0.603 | 75 | 0.684 | RC | 102.9
5 | Quartz sand | 15 | AP | 2 | 1.5 | 0.891 | 0.603 | 75 | 0.702 | RC | 96.91
5 | Quartz sand | 15 | AP | 2 | 1.5 | 0.891 | 0.603 | 75 | 0.747 | RC | 86.86
5 | Quartz sand | 15 | AP | 2 | 1.5 | 0.891 | 0.603 | 50 | 0.61 | RC | 95.9
5 | Quartz sand | 15 | AP | 2 | 1.5 | 0.891 | 0.603 | 50 | 0.636 | RC | 93.8
5 | Quartz sand | 15 | AP | 2 | 1.5 | 0.891 | 0.603 | 50 | 0.658 | RC | 86.32
5 | Quartz sand | 15 | AP | 2 | 1.5 | 0.891 | 0.603 | 50 | 0.685 | RC | 81.27
5 | Quartz sand | 15 | AP | 2 | 1.5 | 0.891 | 0.603 | 50 | 0.702 | RC | 76.77
5 | Quartz sand | 15 | AP | 2 | 1.5 | 0.891 | 0.603 | 50 | 0.747 | RC | 67.21
5 | Quartz sand | 16 | AP | 2 | 2 | 0.84 | 0.566 | 400 | 0.56 | RC | 233.33
5 | Quartz sand | 16 | AP | 2 | 2 | 0.84 | 0.566 | 400 | 0.588 | RC | 225.98
5 | Quartz sand | 16 | AP | 2 | 2 | 0.84 | 0.566 | 400 | 0.606 | RC | 221.57
5 | Quartz sand | 16 | AP | 2 | 2 | 0.84 | 0.566 | 400 | 0.632 | RC | 206.86
5 | Quartz sand | 16 | AP | 2 | 2 | 0.84 | 0.566 | 400 | 0.653 | RC | 196.57
5 | Quartz sand | 16 | AP | 2 | 2 | 0.84 | 0.566 | 400 | 0.691 | RC | 176.96
5 | Quartz sand | 16 | AP | 2 | 2 | 0.84 | 0.566 | 300 | 0.561 | RC | 207.35
5 | Quartz sand | 16 | AP | 2 | 2 | 0.84 | 0.566 | 300 | 0.589 | RC | 199.51
5 | Quartz sand | 16 | AP | 2 | 2 | 0.84 | 0.566 | 300 | 0.608 | RC | 196.08
5 | Quartz sand | 16 | AP | 2 | 2 | 0.84 | 0.566 | 300 | 0.634 | RC | 181.86
5 | Quartz sand | 16 | AP | 2 | 2 | 0.84 | 0.566 | 300 | 0.654 | RC | 173.53
5 | Quartz sand | 16 | AP | 2 | 2 | 0.84 | 0.566 | 300 | 0.693 | RC | 155.88
5 | Quartz sand | 16 | AP | 2 | 2 | 0.84 | 0.566 | 200 | 0.563 | RC | 174.02
5 | Quartz sand | 16 | AP | 2 | 2 | 0.84 | 0.566 | 200 | 0.591 | RC | 167.65
5 | Quartz sand | 16 | AP | 2 | 2 | 0.84 | 0.566 | 200 | 0.611 | RC | 164.22
5 | Quartz sand | 16 | AP | 2 | 2 | 0.84 | 0.566 | 200 | 0.636 | RC | 151.96
5 | Quartz sand | 16 | AP | 2 | 2 | 0.84 | 0.566 | 200 | 0.657 | RC | 141.67
5 | Quartz sand | 16 | AP | 2 | 2 | 0.84 | 0.566 | 200 | 0.695 | RC | 129.9
5 | Quartz sand | 16 | AP | 2 | 2 | 0.84 | 0.566 | 150 | 0.563 | RC | 153.43
5 | Quartz sand | 16 | AP | 2 | 2 | 0.84 | 0.566 | 150 | 0.592 | RC | 147.55
5 | Quartz sand | 16 | AP | 2 | 2 | 0.84 | 0.566 | 150 | 0.611 | RC | 144.12
5 | Quartz sand | 16 | AP | 2 | 2 | 0.84 | 0.566 | 150 | 0.636 | RC | 133.33
5 | Quartz sand | 16 | AP | 2 | 2 | 0.84 | 0.566 | 150 | 0.658 | RC | 126.96
5 | Quartz sand | 16 | AP | 2 | 2 | 0.84 | 0.566 | 150 | 0.697 | RC | 114.22
5 | Quartz sand | 16 | AP | 2 | 2 | 0.84 | 0.566 | 100 | 0.563 | RC | 130.88
5 | Quartz sand | 16 | AP | 2 | 2 | 0.84 | 0.566 | 100 | 0.593 | RC | 122.55
5 | Quartz sand | 16 | AP | 2 | 2 | 0.84 | 0.566 | 100 | 0.612 | RC | 120.59
5 | Quartz sand | 16 | AP | 2 | 2 | 0.84 | 0.566 | 100 | 0.638 | RC | 111.76
5 | Quartz sand | 16 | AP | 2 | 2 | 0.84 | 0.566 | 100 | 0.658 | RC | 106.37
5 | Quartz sand | 16 | AP | 2 | 2 | 0.84 | 0.566 | 100 | 0.698 | RC | 95.1
5 | Quartz sand | 16 | AP | 2 | 2 | 0.84 | 0.566 | 75 | 0.564 | RC | 111.76
5 | Quartz sand | 16 | AP | 2 | 2 | 0.84 | 0.566 | 75 | 0.593 | RC | 105.88
5 | Quartz sand | 16 | AP | 2 | 2 | 0.84 | 0.566 | 75 | 0.612 | RC | 102.94
5 | Quartz sand | 16 | AP | 2 | 2 | 0.84 | 0.566 | 75 | 0.639 | RC | 94.61
5 | Quartz sand | 16 | AP | 2 | 2 | 0.84 | 0.566 | 75 | 0.659 | RC | 88.24
5 | Quartz sand | 16 | AP | 2 | 2 | 0.84 | 0.566 | 75 | 0.699 | RC | 79.9
5 | Quartz sand | 16 | AP | 2 | 2 | 0.84 | 0.566 | 50 | 0.564 | RC | 88.24
5 | Quartz sand | 16 | AP | 2 | 2 | 0.84 | 0.566 | 50 | 0.593 | RC | 82.84
5 | Quartz sand | 16 | AP | 2 | 2 | 0.84 | 0.566 | 50 | 0.613 | RC | 79.9
5 | Quartz sand | 16 | AP | 2 | 2 | 0.84 | 0.566 | 50 | 0.639 | RC | 72.55
5 | Quartz sand | 16 | AP | 2 | 2 | 0.84 | 0.566 | 50 | 0.659 | RC | 69.61
5 | Quartz sand | 16 | AP | 2 | 2 | 0.84 | 0.566 | 50 | 0.699 | RC | 61.27
5 | Quartz sand | 17 | AP | 2 | 2.5 | 0.824 | 0.524 | 400 | 0.516 | RC | 245.99
5 | Quartz sand | 17 | AP | 2 | 2.5 | 0.824 | 0.524 | 400 | 0.541 | RC | 230.32
5 | Quartz sand | 17 | AP | 2 | 2.5 | 0.824 | 0.524 | 400 | 0.567 | RC | 227.65
5 | Quartz sand | 17 | AP | 2 | 2.5 | 0.824 | 0.524 | 400 | 0.6 | RC | 204.19
5 | Quartz sand | 17 | AP | 2 | 2.5 | 0.824 | 0.524 | 400 | 0.633 | RC | 187.46
5 | Quartz sand | 17 | AP | 2 | 2.5 | 0.824 | 0.524 | 400 | 0.651 | RC | 177.16
5 | Quartz sand | 17 | AP | 2 | 2.5 | 0.824 | 0.524 | 300 | 0.517 | RC | 214.63
5 | Quartz sand | 17 | AP | 2 | 2.5 | 0.824 | 0.524 | 300 | 0.542 | RC | 202.82
5 | Quartz sand | 17 | AP | 2 | 2.5 | 0.824 | 0.524 | 300 | 0.569 | RC | 198.22
5 | Quartz sand | 17 | AP | 2 | 2.5 | 0.824 | 0.524 | 300 | 0.6 | RC | 180.55
5 | Quartz sand | 17 | AP | 2 | 2.5 | 0.824 | 0.524 | 300 | 0.636 | RC | 163.32
5 | Quartz sand | 17 | AP | 2 | 2.5 | 0.824 | 0.524 | 300 | 0.654 | RC | 155.91
5 | Quartz sand | 17 | AP | 2 | 2.5 | 0.824 | 0.524 | 200 | 0.519 | RC | 180.37
5 | Quartz sand | 17 | AP | 2 | 2.5 | 0.824 | 0.524 | 200 | 0.543 | RC | 170
5 | Quartz sand | 17 | AP | 2 | 2.5 | 0.824 | 0.524 | 200 | 0.571 | RC | 166.36
5 | Quartz sand | 17 | AP | 2 | 2.5 | 0.824 | 0.524 | 200 | 0.603 | RC | 149.17
5 | Quartz sand | 17 | AP | 2 | 2.5 | 0.824 | 0.524 | 200 | 0.639 | RC | 136.77
5 | Quartz sand | 17 | AP | 2 | 2.5 | 0.824 | 0.524 | 200 | 0.657 | RC | 130.81
5 | Quartz sand | 17 | AP | 2 | 2.5 | 0.824 | 0.524 | 150 | 0.519 | RC | 158.67
5 | Quartz sand | 17 | AP | 2 | 2.5 | 0.824 | 0.524 | 150 | 0.543 | RC | 147.82
5 | Quartz sand | 17 | AP | 2 | 2.5 | 0.824 | 0.524 | 150 | 0.571 | RC | 145.62
5 | Quartz sand | 17 | AP | 2 | 2.5 | 0.824 | 0.524 | 150 | 0.604 | RC | 130.83
5 | Quartz sand | 17 | AP | 2 | 2.5 | 0.824 | 0.524 | 150 | 0.638 | RC | 119.41
5 | Quartz sand | 17 | AP | 2 | 2.5 | 0.824 | 0.524 | 150 | 0.658 | RC | 112.95
5 | Quartz sand | 17 | AP | 2 | 2.5 | 0.824 | 0.524 | 100 | 0.519 | RC | 130.2
5 | Quartz sand | 17 | AP | 2 | 2.5 | 0.824 | 0.524 | 100 | 0.544 | RC | 124.17
5 | Quartz sand | 17 | AP | 2 | 2.5 | 0.824 | 0.524 | 100 | 0.572 | RC | 124.87
5 | Quartz sand | 17 | AP | 2 | 2.5 | 0.824 | 0.524 | 100 | 0.605 | RC | 109.6
5 | Quartz sand | 17 | AP | 2 | 2.5 | 0.824 | 0.524 | 100 | 0.64 | RC | 97.68
5 | Quartz sand | 17 | AP | 2 | 2.5 | 0.824 | 0.524 | 100 | 0.659 | RC | 92.68
5 | Quartz sand | 17 | AP | 2 | 2.5 | 0.824 | 0.524 | 75 | 0.52 | RC | 111.87
5 | Quartz sand | 17 | AP | 2 | 2.5 | 0.824 | 0.524 | 75 | 0.544 | RC | 105.85
5 | Quartz sand | 17 | AP | 2 | 2.5 | 0.824 | 0.524 | 75 | 0.572 | RC | 103.65
5 | Quartz sand | 17 | AP | 2 | 2.5 | 0.824 | 0.524 | 75 | 0.606 | RC | 92.71
5 | Quartz sand | 17 | AP | 2 | 2.5 | 0.824 | 0.524 | 75 | 0.641 | RC | 84.17
5 | Quartz sand | 17 | AP | 2 | 2.5 | 0.824 | 0.524 | 75 | 0.66 | RC | 80.14
5 | Quartz sand | 17 | AP | 2 | 2.5 | 0.824 | 0.524 | 50 | 0.52 | RC | 87.27
5 | Quartz sand | 17 | AP | 2 | 2.5 | 0.824 | 0.524 | 50 | 0.545 | RC | 83.17
5 | Quartz sand | 17 | AP | 2 | 2.5 | 0.824 | 0.524 | 50 | 0.573 | RC | 81.46
5 | Quartz sand | 17 | AP | 2 | 2.5 | 0.824 | 0.524 | 50 | 0.606 | RC | 73.42
5 | Quartz sand | 17 | AP | 2 | 2.5 | 0.824 | 0.524 | 50 | 0.642 | RC | 64.87
5 | Quartz sand | 17 | AP | 2 | 2.5 | 0.824 | 0.524 | 50 | 0.66 | RC | 61.32
5 | Quartz sand | 18 | AP | 2 | 3 | 0.797 | 0.503 | 400 | 0.49 | RC | 256.95
5 | Quartz sand | 18 | AP | 2 | 3 | 0.797 | 0.503 | 400 | 0.518 | RC | 242.11
5 | Quartz sand | 18 | AP | 2 | 3 | 0.797 | 0.503 | 400 | 0.545 | RC | 222.92
5 | Quartz sand | 18 | AP | 2 | 3 | 0.797 | 0.503 | 400 | 0.57 | RC | 204.2
5 | Quartz sand | 18 | AP | 2 | 3 | 0.797 | 0.503 | 400 | 0.596 | RC | 188.38
5 | Quartz sand | 18 | AP | 2 | 3 | 0.797 | 0.503 | 300 | 0.491 | RC | 225.56
5 | Quartz sand | 18 | AP | 2 | 3 | 0.797 | 0.503 | 300 | 0.519 | RC | 211.2
5 | Quartz sand | 18 | AP | 2 | 3 | 0.797 | 0.503 | 300 | 0.545 | RC | 195.87
5 | Quartz sand | 18 | AP | 2 | 3 | 0.797 | 0.503 | 300 | 0.572 | RC | 180.06
5 | Quartz sand | 18 | AP | 2 | 3 | 0.797 | 0.503 | 300 | 0.598 | RC | 163.76
5 | Quartz sand | 18 | AP | 2 | 3 | 0.797 | 0.503 | 200 | 0.493 | RC | 186.92
5 | Quartz sand | 18 | AP | 2 | 3 | 0.797 | 0.503 | 200 | 0.521 | RC | 175.46
5 | Quartz sand | 18 | AP | 2 | 3 | 0.797 | 0.503 | 200 | 0.547 | RC | 163.03
5 | Quartz sand | 18 | AP | 2 | 3 | 0.797 | 0.503 | 200 | 0.573 | RC | 147.69
5 | Quartz sand | 18 | AP | 2 | 3 | 0.797 | 0.503 | 200 | 0.602 | RC | 136.24
5 | Quartz sand | 18 | AP | 2 | 3 | 0.797 | 0.503 | 150 | 0.494 | RC | 164.22
5 | Quartz sand | 18 | AP | 2 | 3 | 0.797 | 0.503 | 150 | 0.521 | RC | 153.72
5 | Quartz sand | 18 | AP | 2 | 3 | 0.797 | 0.503 | 150 | 0.548 | RC | 139.84
5 | Quartz sand | 18 | AP | 2 | 3 | 0.797 | 0.503 | 150 | 0.574 | RC | 127.89
5 | Quartz sand | 18 | AP | 2 | 3 | 0.797 | 0.503 | 150 | 0.602 | RC | 117.4
5 | Quartz sand | 18 | AP | 2 | 3 | 0.797 | 0.503 | 100 | 0.495 | RC | 135.72
5 | Quartz sand | 18 | AP | 2 | 3 | 0.797 | 0.503 | 100 | 0.522 | RC | 127.64
5 | Quartz sand | 18 | AP | 2 | 3 | 0.797 | 0.503 | 100 | 0.549 | RC | 116.18
5 | Quartz sand | 18 | AP | 2 | 3 | 0.797 | 0.503 | 100 | 0.575 | RC | 106.16
5 | Quartz sand | 18 | AP | 2 | 3 | 0.797 | 0.503 | 100 | 0.605 | RC | 94.22
5 | Quartz sand | 18 | AP | 2 | 3 | 0.797 | 0.503 | 75 | 0.495 | RC | 116.88
5 | Quartz sand | 18 | AP | 2 | 3 | 0.797 | 0.503 | 75 | 0.523 | RC | 109.77
5 | Quartz sand | 18 | AP | 2 | 3 | 0.797 | 0.503 | 75 | 0.549 | RC | 98.78
5 | Quartz sand | 18 | AP | 2 | 3 | 0.797 | 0.503 | 75 | 0.575 | RC | 87.8
5 | Quartz sand | 18 | AP | 2 | 3 | 0.797 | 0.503 | 75 | 0.605 | RC | 80.7
5 | Quartz sand | 18 | AP | 2 | 3 | 0.797 | 0.503 | 50 | 0.495 | RC | 92.73
5 | Quartz sand | 18 | AP | 2 | 3 | 0.797 | 0.503 | 50 | 0.523 | RC | 84.65
5 | Quartz sand | 18 | AP | 2 | 3 | 0.797 | 0.503 | 50 | 0.55 | RC | 77.53
5 | Quartz sand | 18 | AP | 2 | 3 | 0.797 | 0.503 | 50 | 0.576 | RC | 68.96
5 | Quartz sand | 18 | AP | 2 | 3 | 0.797 | 0.503 | 50 | 0.605 | RC | 61.38
5 | Quartz sand | 19 | AP | 2 | 5 | 0.716 | 0.412 | 400 | 0.405 | RC | 271.92
5 | Quartz sand | 19 | AP | 2 | 5 | 0.716 | 0.412 | 400 | 0.431 | RC | 257.02
5 | Quartz sand | 19 | AP | 2 | 5 | 0.716 | 0.412 | 400 | 0.461 | RC | 240.4
5 | Quartz sand | 19 | AP | 2 | 5 | 0.716 | 0.412 | 400 | 0.492 | RC | 218.62
5 | Quartz sand | 19 | AP | 2 | 5 | 0.716 | 0.412 | 400 | 0.518 | RC | 200.29
5 | Quartz sand | 19 | AP | 2 | 5 | 0.716 | 0.412 | 300 | 0.406 | RC | 234.67
5 | Quartz sand | 19 | AP | 2 | 5 | 0.716 | 0.412 | 300 | 0.433 | RC | 221.49
5 | Quartz sand | 19 | AP | 2 | 5 | 0.716 | 0.412 | 300 | 0.462 | RC | 208.88
5 | Quartz sand | 19 | AP | 2 | 5 | 0.716 | 0.412 | 300 | 0.493 | RC | 188.25
5 | Quartz sand | 19 | AP | 2 | 5 | 0.716 | 0.412 | 300 | 0.52 | RC | 173.35
5 | Quartz sand | 19 | AP | 2 | 5 | 0.716 | 0.412 | 200 | 0.408 | RC | 189.97
5 | Quartz sand | 19 | AP | 2 | 5 | 0.716 | 0.412 | 200 | 0.434 | RC | 180.23
5 | Quartz sand | 19 | AP | 2 | 5 | 0.716 | 0.412 | 200 | 0.465 | RC | 170.49
5 | Quartz sand | 19 | AP | 2 | 5 | 0.716 | 0.412 | 200 | 0.495 | RC | 155.01
5 | Quartz sand | 19 | AP | 2 | 5 | 0.716 | 0.412 | 200 | 0.522 | RC | 141.83
5 | Quartz sand | 19 | AP | 2 | 5 | 0.716 | 0.412 | 150 | 0.409 | RC | 163.04
5 | Quartz sand | 19 | AP | 2 | 5 | 0.716 | 0.412 | 150 | 0.435 | RC | 153.87
5 | Quartz sand | 19 | AP | 2 | 5 | 0.716 | 0.412 | 150 | 0.465 | RC | 146.99
5 | Quartz sand | 19 | AP | 2 | 5 | 0.716 | 0.412 | 150 | 0.496 | RC | 130.95
5 | Quartz sand | 19 | AP | 2 | 5 | 0.716 | 0.412 | 150 | 0.524 | RC | 122.35
5 | Quartz sand | 19 | AP | 2 | 5 | 0.716 | 0.412 | 100 | 0.41 | RC | 133.81
5 | Quartz sand | 19 | AP | 2 | 5 | 0.716 | 0.412 | 100 | 0.436 | RC | 122.92
5 | Quartz sand | 19 | AP | 2 | 5 | 0.716 | 0.412 | 100 | 0.466 | RC | 119.48
5 | Quartz sand | 19 | AP | 2 | 5 | 0.716 | 0.412 | 100 | 0.497 | RC | 108.02
5 | Quartz sand | 19 | AP | 2 | 5 | 0.716 | 0.412 | 100 | 0.525 | RC | 98.85
5 | Quartz sand | 19 | AP | 2 | 5 | 0.716 | 0.412 | 75 | 0.411 | RC | 109.74
5 | Quartz sand | 19 | AP | 2 | 5 | 0.716 | 0.412 | 75 | 0.436 | RC | 102.87
5 | Quartz sand | 19 | AP | 2 | 5 | 0.716 | 0.412 | 75 | 0.467 | RC | 98.28
5 | Quartz sand | 19 | AP | 2 | 5 | 0.716 | 0.412 | 75 | 0.497 | RC | 89.68
5 | Quartz sand | 19 | AP | 2 | 5 | 0.716 | 0.412 | 75 | 0.526 | RC | 82.23
5 | Quartz sand | 19 | AP | 2 | 5 | 0.716 | 0.412 | 50 | 0.412 | RC | 82.23
5 | Quartz sand | 19 | AP | 2 | 5 | 0.716 | 0.412 | 50 | 0.437 | RC | 77.65
5 | Quartz sand | 19 | AP | 2 | 5 | 0.716 | 0.412 | 50 | 0.467 | RC | 73.07
5 | Quartz sand | 19 | AP | 2 | 5 | 0.716 | 0.412 | 50 | 0.498 | RC | 65.62
5 | Quartz sand | 19 | AP | 2 | 5 | 0.716 | 0.412 | 50 | 0.525 | RC | 62.18
6 | Toyoura sand | 20 | MT | 0.216 | 1.392 | 0.967 | 0.633 | 100 | 0.801 | BE | 98.05
6 | Toyoura sand | 20 | MT | 0.216 | 1.392 | 0.967 | 0.633 | 100 | 0.855 | BE | 87.89
6 | Toyoura sand | 20 | MT | 0.216 | 1.392 | 0.967 | 0.633 | 100 | 0.883 | BE | 79.3
6 | Toyoura sand | 20 | MT | 0.216 | 1.392 | 0.967 | 0.633 | 100 | 0.898 | BE | 80.47
6 | Toyoura sand | 20 | MT | 0.216 | 1.392 | 0.967 | 0.633 | 100 | 0.933 | BE | 74.22
6 | Toyoura sand | 20 | MT | 0.216 | 1.392 | 0.967 | 0.633 | 200 | 0.797 | BE | 129.14
6 | Toyoura sand | 20 | MT | 0.216 | 1.392 | 0.967 | 0.633 | 200 | 0.848 | BE | 115.4
6 | Toyoura sand | 20 | MT | 0.216 | 1.392 | 0.967 | 0.633 | 200 | 0.876 | BE | 104.93
6 | Toyoura sand | 20 | MT | 0.216 | 1.392 | 0.967 | 0.633 | 200 | 0.891 | BE | 109.69
6 | Toyoura sand | 20 | MT | 0.216 | 1.392 | 0.967 | 0.633 | 200 | 0.924 | BE | 98.4
6 | Toyoura sand | 20 | MT | 0.216 | 1.392 | 0.967 | 0.633 | 400 | 0.793 | BE | 171.5
6 | Toyoura sand | 20 | MT | 0.216 | 1.392 | 0.967 | 0.633 | 400 | 0.842 | BE | 153.39
6 | Toyoura sand | 20 | MT | 0.216 | 1.392 | 0.967 | 0.633 | 500 | 0.79 | BE | 188.56
6 | Toyoura sand | 20 | MT | 0.216 | 1.392 | 0.967 | 0.633 | 500 | 0.839 | BE | 168.79
6 | Toyoura sand | 20 | MT | 0.216 | 1.392 | 0.967 | 0.633 | 500 | 0.867 | BE | 158.93
6 | Toyoura sand | 20 | MT | 0.216 | 1.392 | 0.967 | 0.633 | 500 | 0.88 | BE | 155.01
6 | Toyoura sand | 20 | MT | 0.216 | 1.392 | 0.967 | 0.633 | 500 | 0.912 | BE | 146.51
7 | Toyoura sand | 20 | AP | 0.216 | 1.392 | 0.967 | 0.633 | 100 | 0.701 | BE | 121.26
7 | Toyoura sand | 20 | AP | 0.216 | 1.392 | 0.967 | 0.633 | 100 | 0.789 | BE | 101.75
7 | Toyoura sand | 20 | AP | 0.216 | 1.392 | 0.967 | 0.633 | 100 | 0.8 | BE | 100.9
7 | Toyoura sand | 20 | AP | 0.216 | 1.392 | 0.967 | 0.633 | 100 | 0.858 | BE | 90.3
7 | Toyoura sand | 20 | AP | 0.216 | 1.392 | 0.967 | 0.633 | 100 | 0.861 | BE | 89.9
7 | Toyoura sand | 20 | AP | 0.216 | 1.392 | 0.967 | 0.633 | 50 | 0.8 | BE | 72.9
7 | Toyoura sand | 20 | AP | 0.216 | 1.392 | 0.967 | 0.633 | 200 | 0.8 | BE | 136.03
7 | Toyoura sand | 20 | AP | 0.216 | 1.392 | 0.967 | 0.633 | 400 | 0.8 | BE | 185.82
8 | Toyoura sand | 20 | AP | 0.16 | 1.46 | 0.977 | 0.605 | 20 | 0.658 |  |  | 110.46 | 43.9
8 | Toyoura sand | 20 | AP | 0.16 | 1.46 | 0.977 | 0.605 | 20 | 0.664 |  |  | 116.57 | 45
8 | Toyoura sand | 20 | AP | 0.16 | 1.46 | 0.977 | 0.605 | 20 | 0.669 |  |  | 113.74 | 44.5
8 | Toyoura sand | 20 | AP | 0.16 | 1.46 | 0.977 | 0.605 | 20 | 0.718 |  |  | 102.33 | 42.3
8 | Toyoura sand | 20 | AP | 0.16 | 1.46 | 0.977 | 0.605 | 20 | 0.734 |  |  | 95.85 | 40.9
8 | Toyoura sand | 20 | AP | 0.16 | 1.46 | 0.977 | 0.605 | 20 | 0.746 |  |  | 94.11 | 40.5
8 | Toyoura sand | 20 | AP | 0.16 | 1.46 | 0.977 | 0.605 | 20 | 0.771 |  |  | 91.14 | 39.8
8 | Toyoura sand | 20 | AP | 0.16 | 1.46 | 0.977 | 0.605 | 20 | 0.775 |  |  | 90.73 | 39.7
8 | Toyoura sand | 20 | AP | 0.16 | 1.46 | 0.977 | 0.605 | 20 | 0.827 |  |  | 84.45 | 38.1
8 | Toyoura sand | 20 | AP | 0.16 | 1.46 | 0.977 | 0.605 | 20 | 0.885 |  |  | 80.81 | 37.1
8 | Toyoura sand | 20 | AP | 0.16 | 1.46 | 0.977 | 0.605 | 20 | 0.888 |  |  | 79.07 | 36.6
8 | Toyoura sand | 20 | AP | 0.16 | 1.46 | 0.977 | 0.605 | 50 | 0.658 |  |  | 268.29 | 43.3
8 | Toyoura sand | 20 | AP | 0.16 | 1.46 | 0.977 | 0.605 | 50 | 0.693 |  |  | 254.62 | 42.2
8 | Toyoura sand | 20 | AP | 0.16 | 1.46 | 0.977 | 0.605 | 50 | 0.727 |  |  | 233.12 | 40.3
8 | Toyoura sand | 20 | AP | 0.16 | 1.46 | 0.977 | 0.605 | 50 | 0.75 |  |  | 224.78 | 39.5
8 | Toyoura sand | 20 | AP | 0.16 | 1.46 | 0.977 | 0.605 | 50 | 0.788 |  |  | 210.19 | 38
8 | Toyoura sand | 20 | AP | 0.16 | 1.46 | 0.977 | 0.605 | 50 | 0.831 |  |  | 193.43 | 36.1
8 | Toyoura sand | 20 | AP | 0.16 | 1.46 | 0.977 | 0.605 | 50 | 0.881 |  |  | 179.87 | 34.4
8 | Toyoura sand | 20 | AP | 0.16 | 1.46 | 0.977 | 0.605 | 100 | 0.653 |  |  | 514.07 | 42.4
8 | Toyoura sand | 20 | AP | 0.16 | 1.46 | 0.977 | 0.605 | 100 | 0.671 |  |  | 511.64 | 42.3
8 | Toyoura sand | 20 | AP | 0.16 | 1.46 | 0.977 | 0.605 | 100 | 0.723 |  |  | 461.99 | 40.1
8 | Toyoura sand | 20 | AP | 0.16 | 1.46 | 0.977 | 0.605 | 100 | 0.73 |  |  | 461.99 | 40.1
8 | Toyoura sand | 20 | AP | 0.16 | 1.46 | 0.977 | 0.605 | 100 | 0.731 |  |  | 453.66 | 39.7
8 | Toyoura sand | 20 | AP | 0.16 | 1.46 | 0.977 | 0.605 | 100 | 0.76 |  |  | 427.91 | 38.4
8 | Toyoura sand | 20 | AP | 0.16 | 1.46 | 0.977 | 0.605 | 100 | 0.764 |  |  | 420.37 | 38
8 | Toyoura sand | 20 | AP | 0.16 | 1.46 | 0.977 | 0.605 | 100 | 0.803 |  |  | 391.91 | 36.4
8 | Toyoura sand | 20 | AP | 0.16 | 1.46 | 0.977 | 0.605 | 100 | 0.806 |  |  | 400.53 | 36.9
8 | Toyoura sand | 20 | AP | 0.16 | 1.46 | 0.977 | 0.605 | 100 | 0.811 |  |  | 398.78 | 36.8
8 | Toyoura sand | 20 | AP | 0.16 | 1.46 | 0.977 | 0.605 | 100 | 0.829 |  |  | 376.99 | 35.5
8 | Toyoura sand | 20 | AP | 0.16 | 1.46 | 0.977 | 0.605 | 100 | 0.853 |  |  | 372.18 | 35.2
8 | Toyoura sand | 20 | AP | 0.16 | 1.46 | 0.977 | 0.605 | 100 | 0.878 |  |  | 359.74 | 34.4
8 | Toyoura sand | 20 | AP | 0.16 | 1.46 | 0.977 | 0.605 | 200 | 0.655 |  |  | 985.61 | 41.5
8 | Toyoura sand | 20 | AP | 0.16 | 1.46 | 0.977 | 0.605 | 200 | 0.677 |  |  | 941.06 | 40.5
8 | Toyoura sand | 20 | AP | 0.16 | 1.46 | 0.977 | 0.605 | 200 | 0.713 |  |  | 895.08 | 39.4
8 | Toyoura sand | 20 | AP | 0.16 | 1.46 | 0.977 | 0.605 | 200 | 0.72 |  |  | 907.32 | 39.7
8 | Toyoura sand | 20 | AP | 0.16 | 1.46 | 0.977 | 0.605 | 200 | 0.749 |  |  | 844.48 | 38.1
8 | Toyoura sand | 20 | AP | 0.16 | 1.46 | 0.977 | 0.605 | 200 | 0.781 |  |  | 804.56 | 37
8 | Toyoura sand | 20 | AP | 0.16 | 1.46 | 0.977 | 0.605 | 200 | 0.829 |  |  | 747.55 | 35.3
8 | Toyoura sand | 20 | AP | 0.16 | 1.46 | 0.977 | 0.605 | 200 | 0.876 |  |  | 710.41 | 34.1
8 | Toyoura sand | 20 | AP | 0.16 | 1.46 | 0.977 | 0.605 | 400 | 0.679 |  |  | 1790.16 | 39.4
8 | Toyoura sand | 20 | AP | 0.16 | 1.46 | 0.977 | 0.605 | 400 | 0.732 |  |  | 1674.07 | 37.9
8 | Toyoura sand | 20 | AP | 0.16 | 1.46 | 0.977 | 0.605 | 400 | 0.751 |  |  | 1574.44 | 36.5
8 | Toyoura sand | 20 | AP | 0.16 | 1.46 | 0.977 | 0.605 | 400 | 0.782 |  |  | 1514.44 | 35.6
8 | Toyoura sand | 20 | AP | 0.16 | 1.46 | 0.977 | 0.605 | 400 | 0.835 |  |  | 1457.35 | 34.7
8 | Toyoura sand | 20 | AP | 0.16 | 1.46 | 0.977 | 0.605 | 400 | 0.901 |  |  | 1351.22 | 32.9
7 | Fujian Sand | 21 | AP | 0.397 | 1.532 | 0.879 | 0.555 | 100 | 0.621 | BE | 125.66
7 | Fujian Sand | 21 | AP | 0.397 | 1.532 | 0.879 | 0.555 | 100 | 0.713 | BE | 105.01
7 | Fujian Sand | 21 | AP | 0.397 | 1.532 | 0.879 | 0.555 | 100 | 0.721 | BE | 106.7
7 | Fujian Sand | 21 | AP | 0.397 | 1.532 | 0.879 | 0.555 | 100 | 0.751 | BE | 93.58
7 | Fujian Sand | 21 | AP | 0.397 | 1.532 | 0.879 | 0.555 | 100 | 0.77 | BE | 90.16
7 | Fujian Sand | 21 | AP | 0.397 | 1.532 | 0.879 | 0.555 | 100 | 0.776 | BE | 90.16
7 | Fujian Sand | 21 | AP | 0.397 | 1.532 | 0.879 | 0.555 | 100 | 0.783 | BE | 92.19
7 | Fujian Sand | 21 | AP | 0.397 | 1.532 | 0.879 | 0.555 | 50 | 0.72 | BE | 87.86
7 | Fujian Sand | 21 | AP | 0.397 | 1.532 | 0.879 | 0.555 | 200 | 0.72 | BE | 155.11
7 | Fujian Sand | 21 | AP | 0.397 | 1.532 | 0.879 | 0.555 | 400 | 0.72 | BE | 206.09
9 | Toyoura sand | 22 | AP | 0.162 | 1.46 | 0.96 | 0.64 | 200 | 0.672 | RC | 169.35
9 | Toyoura sand | 22 | AP | 0.162 | 1.46 | 0.96 | 0.64 | 200 | 0.685 | RC | 169.21
9 | Toyoura sand | 22 | AP | 0.162 | 1.46 | 0.96 | 0.64 | 200 | 0.803 | RC | 111.77
9 | Toyoura sand | 22 | AP | 0.162 | 1.46 | 0.96 | 0.64 | 50 | 0.674 | RC | 99.37
9 | Toyoura sand | 22 | AP | 0.162 | 1.46 | 0.96 | 0.64 | 50 | 0.685 | RC | 97.84
9 | Toyoura sand | 22 | AP | 0.162 | 1.46 | 0.96 | 0.64 | 50 | 0.807 | RC | 65.33
9 | Toyoura sand | 22 | AP | 0.162 | 1.46 | 0.96 | 0.64 | 76.67 | 0.69 | RC | 118.74
9 | Toyoura sand | 22 | AP | 0.162 | 1.46 | 0.96 | 0.64 | 389.75 | 0.69 | RC | 219.49
9 | Crushed sandstone | 23 | AP | 3.2 | 1.59 | 1.09 | 0.8 | 200 | 0.856 | RC | 117.32
9 | Crushed sandstone | 23 | AP | 3.2 | 1.59 | 1.09 | 0.8 | 50 | 0.854 | RC | 63.47
9 | Crushed sandstone | 23 | AP | 3.2 | 1.59 | 1.09 | 0.8 | 100.71 | 0.86 | RC | 87.49
9 | Crushed sandstone | 23 | AP | 3.2 | 1.59 | 1.09 | 0.8 | 429.72 | 0.86 | RC | 155.27
9 | Crushed limestone | 24 | AP | 3.2 | 1.59 | 0.93 | 0.64 | 200 | 0.606 | RC | 195.76
9 | Crushed limestone | 24 | AP | 3.2 | 1.59 | 0.93 | 0.64 | 50 | 0.605 | RC | 104.73
9 | Crushed limestone | 24 | AP | 3.2 | 1.59 | 0.93 | 0.64 | 105.57 | 0.61 | RC | 145.78
9 | Crushed limestone | 24 | AP | 3.2 | 1.59 | 0.93 | 0.64 | 397.7 | 0.61 | RC | 279.21
9 | Sengenyama sand | 25 | AP | 1.3 | 1.56 | 0.82 | 0.61 | 200 | 0.607 | RC | 179.11
9 | Sengenyama sand | 25 | AP | 1.3 | 1.56 | 0.82 | 0.61 | 50 | 0.606 | RC | 100.17
9 | Sengenyama sand | 25 | AP | 1.3 | 1.56 | 0.82 | 0.61 | 111.04 | 0.61 | RC | 151.27
9 | Sengenyama sand | 25 | AP | 1.3 | 1.56 | 0.82 | 0.61 | 405.81 | 0.61 | RC | 237.11
9 | Sengenyama sand | 26 | AP | 0.59 | 1.45 | 0.92 | 0.67 | 200 | 0.645 | RC | 170.28
9 | Sengenyama sand | 26 | AP | 0.59 | 1.45 | 0.92 | 0.67 | 50 | 0.647 | RC | 96.28
9 | Sengenyama sand | 26 | AP | 0.59 | 1.45 | 0.92 | 0.67 | 74.89 | 0.65 | RC | 117.6
9 | Sengenyama sand | 26 | AP | 0.59 | 1.45 | 0.92 | 0.67 | 380.67 | 0.65 | RC | 222.54
9 | Sengenyama sand | 27 | AP | 0.32 | 1.31 | 0.98 | 0.65 | 200 | 0.657 | RC | 167.03
9 | Sengenyama sand | 27 | AP | 0.32 | 1.31 | 0.98 | 0.65 | 50 | 0.657 | RC | 79.08
9 | Sengenyama sand | 27 | AP | 0.32 | 1.31 | 0.98 | 0.65 | 96.07 | 0.66 | RC | 111.32
9 | Sengenyama sand | 27 | AP | 0.32 | 1.31 | 0.98 | 0.65 | 312.1 | 0.66 | RC | 205.39
9 | Iruma sand | 28 | AP | 3.2 | 1.59 | 1.06 | 0.79 | 200 | 0.785 | RC | 137.68
9 | Iruma sand | 28 | AP | 3.2 | 1.59 | 1.06 | 0.79 | 50 | 0.788 | RC | 80.18
9 | Iruma sand | 28 | AP | 3.2 | 1.59 | 1.06 | 0.79 | 104.16 | 0.79 | RC | 110.05
9 | Iruma sand | 28 | AP | 3.2 | 1.59 | 1.06 | 0.79 | 409.93 | 0.79 | RC | 182.63
9 | Iruma sand | 29 | AP | 1.3 | 1.56 | 0.92 | 0.66 | 200 | 0.657 | RC | 151.7
9 | Iruma sand | 29 | AP | 1.3 | 1.56 | 0.92 | 0.66 | 50 | 0.657 | RC | 89.69
9 | Iruma sand | 30 | AP | 0.59 | 1.45 | 0.98 | 0.66 | 200 | 0.674 | RC | 155.51
9 | Iruma sand | 30 | AP | 0.59 | 1.45 | 0.98 | 0.66 | 50 | 0.674 | RC | 92.97
9 | Iruma sand | 30 | AP | 0.59 | 1.45 | 0.98 | 0.66 | 105.92 | 0.68 | RC | 108.23
9 | Iruma sand | 30 | AP | 0.59 | 1.45 | 0.98 | 0.66 | 387.13 | 0.68 | RC | 178.95
9 | Iruma sand | 31 | AP | 0.32 | 1.31 | 0.99 | 0.68 | 200 | 0.682 | RC | 151.46
9 | Iruma sand | 31 | AP | 0.32 | 1.31 | 0.99 | 0.68 | 50 | 0.681 | RC | 90.21
9 | Iruma sand | 32 | AP | 0.165 | 1.52 | 1.06 | 0.76 | 200 | 0.773 | RC | 128.9
9 | Iruma sand | 32 | AP | 0.165 | 1.52 | 1.06 | 0.76 | 50 | 0.776 | RC | 73.15
9 | Iruma sand | 33 | AP | 0.184 | 1.48 | 1.02 | 0.69 | 200 | 0.736 | RC | 138.62
9 | Iruma sand | 33 | AP | 0.184 | 1.48 | 1.02 | 0.69 | 200 | 0.814 | RC | 112.53
9 | Iruma sand | 33 | AP | 0.184 | 1.48 | 1.02 | 0.69 | 50 | 0.736 | RC | 80.75
9 | Iruma sand | 33 | AP | 0.184 | 1.48 | 1.02 | 0.69 | 50 | 0.82 | RC | 69.52
9 | Iruma sand | 34 | AP | 0.4 | 1.4 | 0.96 | 0.68 | 200 | 0.705 | RC | 134.35
9 | Iruma sand | 34 | AP | 0.4 | 1.4 | 0.96 | 0.68 | 50 | 0.705 | RC | 80.91
9 | Iruma sand | 35 | AP | 0.69 | 1.48 | 0.94 | 0.68 | 200 | 0.696 | RC | 149.1
9 | Iruma sand | 35 | AP | 0.69 | 1.48 | 0.94 | 0.68 | 50 | 0.696 | RC | 88.47
9 | Iruma sand | 35 | AP | 0.69 | 1.48 | 0.94 | 0.68 | 105.21 | 0.67 | RC | 117.56
9 | Iruma sand | 35 | AP | 0.69 | 1.48 | 0.94 | 0.68 | 414.09 | 0.67 | RC | 191.23
9 | Iruma sand | 36 | AP | 1.37 | 1.45 | 0.88 | 0.62 | 200 | 0.617 | RC | 166.84
9 | Iruma sand | 36 | AP | 1.37 | 1.45 | 0.88 | 0.62 | 50 | 0.616 | RC | 92.28
10 | Ham River Sand | 37 | MT | 0.354 | 2.136 | 0.93 | 0.456 | 25 | 0.65 | RC | 56
10 | Ham River Sand | 37 | MT | 0.354 | 2.136 | 0.93 | 0.456 | 100 | 0.65 | RC | 114.8
10 | Ham River Sand | 37 | MT | 0.354 | 2.136 | 0.93 | 0.456 | 200 | 0.65 | RC | 163.8
10 | Ham River Sand | 37 | MT | 0.354 | 2.136 | 0.93 | 0.456 | 300 | 0.65 | RC | 194.6
10 | Ham River Sand | 37 | MT | 0.354 | 2.136 | 0.93 | 0.456 | 400 | 0.65 | RC | 218.4
11 | Ham River Sand | 37 |  | 0.354 | 2.14 | 0.93 | 0.456 | 96.53 | 0.802 |  |  | 351.63 | 34.7
11 | Ham River Sand | 37 |  | 0.354 | 2.14 | 0.93 | 0.456 | 96.53 | 0.541 |  |  | 579.16 | 45.58
11 | Ham River Sand | 37 |  | 0.354 | 2.14 | 0.93 | 0.456 | 689.48 | 0.608 |  |  | 2847.53 | 37.6
11 | Ham River Sand | 37 |  | 0.354 | 2.14 | 0.93 | 0.456 | 999.74 | 0.656 |  |  | 4005.85 | 36.91
12 | Hostun Sand | 38 | AP | 0.33 | 1.4 | 1 | 0.66 | 25 | 0.659 | BE | 53.38
12 | Hostun Sand | 38 | AP | 0.33 | 1.4 | 1 | 0.66 | 55 | 0.659 | BE | 71.22
12 | Hostun Sand | 38 | AP | 0.33 | 1.4 | 1 | 0.66 | 80 | 0.659 | BE | 87.14
12 | Hostun Sand | 38 | AP | 0.33 | 1.4 | 1 | 0.66 | 110 | 0.659 | BE | 102.57
12 | Hostun Sand | 38 | AP | 0.33 | 1.4 | 1 | 0.66 | 135 | 0.659 | BE | 111.74
12 | Hostun Sand | 38 | AP | 0.33 | 1.4 | 1 | 0.66 | 165 | 0.659 | BE | 123.79
12 | Hostun Sand | 38 | AP | 0.33 | 1.4 | 1 | 0.66 | 200 | 0.659 | BE | 134.41
12 | Hostun Sand | 38 | AP | 0.33 | 1.4 | 1 | 0.66 | 300 | 0.659 | BE | 161.41
12 | Hostun Sand | 38 | AP | 0.33 | 1.4 | 1 | 0.66 | 400 | 0.659 | BE | 189.87
12 | Hostun Sand | 38 | AP | 0.33 | 1.4 | 1 | 0.66 | 500 | 0.659 | BE | 209.65
12 | Hostun Sand | 38 | AP | 0.33 | 1.4 | 1 | 0.66 | 25 | 0.794 | BE | 39.39
12 | Hostun Sand | 38 | AP | 0.33 | 1.4 | 1 | 0.66 | 55 | 0.794 | BE | 59.65
12 | Hostun Sand | 38 | AP | 0.33 | 1.4 | 1 | 0.66 | 80 | 0.794 | BE | 70.74
12 | Hostun Sand | 38 | AP | 0.33 | 1.4 | 1 | 0.66 | 110 | 0.794 | BE | 83.28
12 | Hostun Sand | 38 | AP | 0.33 | 1.4 | 1 | 0.66 | 135 | 0.794 | BE | 91.48
12 | Hostun Sand | 38 | AP | 0.33 | 1.4 | 1 | 0.66 | 165 | 0.794 | BE | 99.68
12 | Hostun Sand | 38 | AP | 0.33 | 1.4 | 1 | 0.66 | 200 | 0.794 | BE | 110.29
12 | Hostun Sand | 38 | AP | 0.33 | 1.4 | 1 | 0.66 | 300 | 0.794 | BE | 137.78
12 | Hostun Sand | 38 | AP | 0.33 | 1.4 | 1 | 0.66 | 400 | 0.794 | BE | 159.97
12 | Hostun Sand | 38 | AP | 0.33 | 1.4 | 1 | 0.66 | 500 | 0.794 | BE | 179.74
12 | Hostun Sand | 38 | AP | 0.33 | 1.4 | 1 | 0.66 | 50 | 0.875 |  |  | 202.4 | 37.14
12 | Hostun Sand | 38 | AP | 0.33 | 1.4 | 1 | 0.66 | 80 | 0.885 |  |  | 321.2 | 36.96
12 | Hostun Sand | 38 | AP | 0.33 | 1.4 | 1 | 0.66 | 200 | 0.846 |  |  | 734.9 | 34.9
12 | Hostun Sand | 38 | AP | 0.33 | 1.4 | 1 | 0.66 | 500 | 0.835 |  |  | 1783.8 | 34.2
12 | Hostun Sand | 38 | AP | 0.33 | 1.4 | 1 | 0.66 | 80 | 0.798 |  |  | 337.97 | 38.11
12 | Hostun Sand | 38 | AP | 0.33 | 1.4 | 1 | 0.66 | 135 | 0.804 |  |  | 547.47 | 37.18
12 | Hostun Sand | 38 | AP | 0.33 | 1.4 | 1 | 0.66 | 80 | 0.725 |  |  | 382.1 | 40.83
12 | Hostun Sand | 38 | AP | 0.33 | 1.4 | 1 | 0.66 | 135 | 0.728 |  |  | 645.63 | 40.85
12 | Hostun Sand | 38 | AP | 0.33 | 1.4 | 1 | 0.66 | 25 | 0.829 |  |  | 115.77 | 40.15
12 | Hostun Sand | 38 | AP | 0.33 | 1.4 | 1 | 0.66 | 25 | 0.667 |  |  | 149.37 | 45.5
13 | Berlin Sand | 39 | AP |  |  |  |  | 50 | 0.485 | BE | 96.9
13 | Berlin Sand | 39 | AP |  |  |  |  | 50 | 0.533 | BE | 87.35
13 | Berlin Sand | 39 | AP |  |  |  |  | 50 | 0.577 | BE | 76.05
13 | Berlin Sand | 39 | AP |  |  |  |  | 50 | 0.608 | BE | 70.85
13 | Berlin Sand | 39 | AP |  |  |  |  | 100 | 0.486 | BE | 133.74
13 | Berlin Sand | 39 | AP |  |  |  |  | 100 | 0.533 | BE | 119.81
13 | Berlin Sand | 39 | AP |  |  |  |  | 100 | 0.577 | BE | 105.87
13 | Berlin Sand | 39 | AP |  |  |  |  | 100 | 0.608 | BE | 95.41
13 | Berlin Sand | 39 | AP |  |  |  |  | 200 | 0.485 | BE | 181.11
13 | Berlin Sand | 39 | AP |  |  |  |  | 200 | 0.534 | BE | 168.93
13 | Berlin Sand | 39 | AP |  |  |  |  | 200 | 0.578 | BE | 143.59
13 | Berlin Sand | 39 | AP |  |  |  |  | 200 | 0.607 | BE | 131.38
13 | Berlin Sand | 39 | AP |  |  |  |  | 400 | 0.487 | BE | 244.27
13 | Berlin Sand | 39 | AP |  |  |  |  | 400 | 0.534 | BE | 227.71
13 | Berlin Sand | 39 | AP |  |  |  |  | 400 | 0.576 | BE | 215.52
13 | Berlin Sand | 39 | AP |  |  |  |  | 400 | 0.608 | BE | 183.13
14 | Berlin Sand | 39 |  | 0.21 | 2.38 | 0.75 | 0.46 | 19.62 | 0.482 |  |  | 136.37 | 48.46
14 | Berlin Sand | 39 |  | 0.21 | 2.38 | 0.75 | 0.46 | 19.62 | 0.514 |  |  | 113.09 | 44.77
14 | Berlin Sand | 39 |  | 0.21 | 2.38 | 0.75 | 0.46 | 19.62 | 0.617 |  |  | 84.74 | 38.61
14 | Berlin Sand | 39 |  | 0.21 | 2.38 | 0.75 | 0.46 | 19.62 | 0.685 |  |  | 74.47 | 35.66
14 | Berlin Sand | 39 |  | 0.21 | 2.38 | 0.75 | 0.46 | 49.05 | 0.484 |  |  | 311.02 | 46.68
14 | Berlin Sand | 39 |  | 0.21 | 2.38 | 0.75 | 0.46 | 49.05 | 0.49 |  |  | 284.53 | 44.9
14 | Berlin Sand | 39 |  | 0.21 | 2.38 | 0.75 | 0.46 | 49.05 | 0.541 |  |  | 245.07 | 41.79
14 | Berlin Sand | 39 |  | 0.21 | 2.38 | 0.75 | 0.46 | 49.05 | 0.576 |  |  | 218.27 | 39.27
14 | Berlin Sand | 39 |  | 0.21 | 2.38 | 0.75 | 0.46 | 49.05 | 0.613 |  |  | 197.81 | 37.06
14 | Berlin Sand | 39 |  | 0.21 | 2.38 | 0.75 | 0.46 | 49.05 | 0.614 |  |  | 203.18 | 37.67
14 | Berlin Sand | 39 |  | 0.21 | 2.38 | 0.75 | 0.46 | 49.05 | 0.618 |  |  | 202.4 | 37.58
14 | Berlin Sand | 39 |  | 0.21 | 2.38 | 0.75 | 0.46 | 49.05 | 0.706 |  |  | 176.56 | 34.42
14 | Berlin Sand | 39 |  | 0.21 | 2.38 | 0.75 | 0.46 | 98.1 | 0.462 |  |  | 588.14 | 45.57
14 | Berlin Sand | 39 |  | 0.21 | 2.38 | 0.75 | 0.46 | 98.1 | 0.477 |  |  | 532.66 | 43.55
14 | Berlin Sand | 39 |  | 0.21 | 2.38 | 0.75 | 0.46 | 98.1 | 0.526 |  |  | 481.35 | 41.41
14 | Berlin Sand | 39 |  | 0.21 | 2.38 | 0.75 | 0.46 | 98.1 | 0.559 |  |  | 445.3 | 39.71
14 | Berlin Sand | 39 |  | 0.21 | 2.38 | 0.75 | 0.46 | 98.1 | 0.572 |  |  | 428.81 | 38.88
14 | Berlin Sand | 39 |  | 0.21 | 2.38 | 0.75 | 0.46 | 98.1 | 0.587 |  |  | 412.35 | 38
14 | Berlin Sand | 39 |  | 0.21 | 2.38 | 0.75 | 0.46 | 98.1 | 0.602 |  |  | 382.97 | 36.31
14 | Berlin Sand | 39 |  | 0.21 | 2.38 | 0.75 | 0.46 | 98.1 | 0.629 |  |  | 368.2 | 35.4
14 | Berlin Sand | 39 |  | 0.21 | 2.38 | 0.75 | 0.46 | 588.6 | 0.459 |  |  | 2952.61 | 41.88
14 | Berlin Sand | 39 |  | 0.21 | 2.38 | 0.75 | 0.46 | 588.6 | 0.471 |  |  | 2840.22 | 41.05
14 | Berlin Sand | 39 |  | 0.21 | 2.38 | 0.75 | 0.46 | 588.6 | 0.495 |  |  | 2683.97 | 39.81
14 | Berlin Sand | 39 |  | 0.21 | 2.38 | 0.75 | 0.46 | 588.6 | 0.534 |  |  | 2532.19 | 38.52
14 | Berlin Sand | 39 |  | 0.21 | 2.38 | 0.75 | 0.46 | 588.6 | 0.591 |  |  | 2286.06 | 36.19
14 | Berlin Sand | 39 |  | 0.21 | 2.38 | 0.75 | 0.46 | 588.6 | 0.607 |  |  | 2211.16 | 35.42
14 | Berlin Sand | 39 |  | 0.21 | 2.38 | 0.75 | 0.46 | 588.6 | 0.629 |  |  | 2087.7 | 34.07
14 | Berlin Sand | 39 |  | 0.21 | 2.38 | 0.75 | 0.46 | 588.6 | 0.642 |  |  | 2150.23 | 34.76
14 | Berlin Sand | 39 |  | 0.21 | 2.38 | 0.75 | 0.46 | 588.6 | 0.647 |  |  | 2103.13 | 34.24
14 | Berlin Sand | 39 |  | 0.21 | 2.38 | 0.75 | 0.46 | 588.6 | 0.689 |  |  | 2064.02 | 33.79
15 | Brasted river Sand | 40 | MT |  | 2.42 | 0.792 | 0.475 | 275.79 | 0.53 |  |  | 1350.2 | 41.36
15 | Brasted river Sand | 40 | MT |  | 2.42 | 0.792 | 0.475 | 275.79 | 0.57 |  |  | 1211.1 | 38.98
15 | Brasted river Sand | 40 | MT |  | 2.42 | 0.792 | 0.475 | 275.79 | 0.581 |  |  | 1221.78 | 39.17
15 | Brasted river Sand | 40 | MT |  | 2.42 | 0.792 | 0.475 | 275.79 | 0.589 |  |  | 1171.23 | 38.23
15 | Brasted river Sand | 40 | MT |  | 2.42 | 0.792 | 0.475 | 275.79 | 0.612 |  |  | 1109.46 | 37
15 | Brasted river Sand | 40 | MT |  | 2.42 | 0.792 | 0.475 | 275.79 | 0.618 |  |  | 1118.63 | 37.19
15 | Brasted river Sand | 40 | MT |  | 2.42 | 0.792 | 0.475 | 275.79 | 0.663 |  |  | 1041.83 | 35.55
15 | Brasted river Sand | 40 | MT |  | 2.42 | 0.792 | 0.475 | 275.79 | 0.752 |  |  | 952.82 | 33.44
15 | Brasted river Sand | 40 | MT |  | 2.42 | 0.792 | 0.475 | 413.68 | 0.549 |  |  | 1881.18 | 39.75
15 | Brasted river Sand | 40 | MT |  | 2.42 | 0.792 | 0.475 | 413.68 | 0.549 |  |  | 1952.07 | 40.56
15 | Brasted river Sand | 40 | MT |  | 2.42 | 0.792 | 0.475 | 413.68 | 0.563 |  |  | 1836.75 | 39.22
15 | Brasted river Sand | 40 | MT |  | 2.42 | 0.792 | 0.475 | 413.68 | 0.606 |  |  | 1704.33 | 37.54
15 | Brasted river Sand | 40 | MT |  | 2.42 | 0.792 | 0.475 | 413.68 | 0.627 |  |  | 1628.54 | 36.5
15 | Brasted river Sand | 40 | MT |  | 2.42 | 0.792 | 0.475 | 413.68 | 0.675 |  |  | 1521.21 | 34.92
15 | Brasted river Sand | 40 | MT |  | 2.42 | 0.792 | 0.475 | 413.68 | 0.699 |  |  | 1488.91 | 34.41
15 | Brasted river Sand | 40 | MT |  | 2.42 | 0.792 | 0.475 | 413.68 | 0.763 |  |  | 1430.57 | 33.46